## Intro
Dados do PIC
Ângulo (servo) | Valor inicial do Timer0 | Valor esperado de T0 | Erro (T0) | Ângulo real (servo) | Erro do ângulo | V (Potencióm.) em vazio | Ângulo a partir da regressão | Erro da regressão | F_CPU (MHz) | 5 | Frequência de instrução
90 | 61 | 61 | 0 | 90 | 0 | 1.956 | 88.9252 | 1.0748
85 | 65 | 65 | 0 | 84.3307 | 0.66929 | 1.922 | 84.2431 | 0.087604 | SERVO_DUTY_MIN (us) | 860 | Características do Servo
80 | 69 | 69 | 0 | 78.6614 | 1.3386 | 1.879 | 78.3217 | 0.33974 | SERVO_DUTY_MAX (us) | 2500
75 | 72 | 72 | 0 | 74.4094 | 0.59055 | 1.851 | 74.4659 | 0.056419 | SERVO_RANGE (º) | 90
70 | 76 | 76 | 0 | 68.7402 | 1.2598 | 1.809 | 68.6822 | 0.058007
65 | 79 | 79 | 0 | 64.4882 | 0.51181 | 1.78 | 64.6886 | 0.20044 | T0_PRESCALER | 64 | Dados do Timer 0
60 | 83 | 83 | 0 | 58.8189 | 1.1811 | 1.737 | 58.7672 | 0.051692 | KT0_MIN | 188
55 | 86 | 86 | 0 | 54.5669 | 0.43307 | 1.708 | 54.7737 | 0.20676 | KT0_MAX | 61
50 | 90 | 90 | 0 | 48.8976 | 1.1024 | 1.665 | 48.8523 | 0.045376
45 | 93 | 93 | 0 | 44.6457 | 0.35433 | 1.635 | 44.721 | 0.075365
40 | 97 | 97 | 0 | 38.9764 | 1.0236 | 1.595 | 39.2127 | 0.23635 | g (m/s2) | 9.81 | Mais alguns dados
35 | 100 | 100 | 0 | 34.7244 | 0.27559 | 1.562 | 34.6684 | 0.056027 | L (m) | 0.1
30 | 104 | 104 | 0 | 29.0551 | 0.94488 | 1.522 | 29.1601 | 0.10496 | massa do braço | 0.008
25 | 107 | 107 | 0 | 24.8031 | 0.19685 | 1.493 | 25.1666 | 0.36341 | massa do varão | 0.009
20 | 111 | 111 | 0 | 19.1339 | 0.86614 | 1.45 | 19.2451 | 0.11128 | m1 (Kg) | 0.249
15 | 114 | 114 | 0 | 14.8819 | 0.11811 | 1.419 | 14.9762 | 0.094311 | m2 (Kg) | 0.454
10 | 118 | 118 | 0 | 9.2126 | 0.7874 | 1.379 | 9.4679 | 0.2553 | m3 (Kg) | 0.714
5 | 121 | 121 | 0 | 4.9606 | 0.03937 | 1.349 | 5.3367 | 0.37604 | m4 (Kg) | 0.666
0 | 125 | 125 | 0 | -0.70866 | 0.70866 | 1.306 | -0.58475 | 0.12391 | m1 total (Kg) | 0.258
-5 | 129 | 129 | 0 | -6.378 | 1.378 | 1.265 | -6.2308 | 0.14719 | m2 total (Kg) | 0.463
-10 | 132 | 132 | 0 | -10.6299 | 0.62992 | 1.233 | -10.6374 | 0.0074842 | m3 total (Kg) | 0.723
-15 | 136 | 136 | 0 | -16.2992 | 1.2992 | 1.192 | -16.2834 | 0.015797 | m4 total (Kg) | 0.675
-20 | 139 | 139 | 0 | -20.5512 | 0.55118 | 1.162 | -20.4146 | 0.13654
-25 | 143 | 143 | 0 | -26.2205 | 1.2205 | 1.121 | -26.0607 | 0.15982
-30 | 146 | 146 | 0 | -30.4724 | 0.47244 | 1.09 | -30.3296 | 0.14285
-35 | 150 | 150 | 0 | -36.1417 | 1.1417 | 1.047 | -36.251 | 0.10928
-40 | 153 | 153 | 0 | -40.3937 | 0.3937 | 1.018 | -40.2445 | 0.14917
-45 | 157 | 157 | 0 | -46.063 | 1.063 | 0.976 | -46.0282 | 0.034743
-50 | 160 | 160 | 0 | -50.315 | 0.31496 | 0.946 | -50.1595 | 0.15548
-55 | 164 | 164 | 0 | -55.9843 | 0.98425 | 0.904 | -55.9432 | 0.041059
-60 | 167 | 167 | 0 | -60.2362 | 0.23622 | 0.872 | -60.3498 | 0.11361
-65 | 171 | 171 | 0 | -65.9055 | 0.90551 | 0.83 | -66.1336 | 0.22804
-70 | 174 | 174 | 0 | -70.1575 | 0.15748 | 0.8 | -70.2648 | 0.1073
-75 | 178 | 178 | 0 | -75.8268 | 0.82677 | 0.758 | -76.0485 | 0.22173
-80 | 181 | 181 | 0 | -80.0787 | 0.07874 | 0.727 | -80.3174 | 0.23869
-85 | 185 | 185 | 0 | -85.748 | 0.74803 | 0.687 | -85.8257 | 0.077703
-90 | 188 | 188 | 0 | -90 | 0 | 0.654 | -90.3701 | 0.37008
Erro médio:
0.17228
Correlação:
0.99999
[7 empty] | Declive da função inversa: | Ângulo=f(Vpot)
137.7076
Origem da função inversa:
-180.4308
Note on A2: Parâmetro enviado ao PIC para posicionamento do servomotor. Este valor corresponde a um ângulo entre -90 (ponto de altura máxima) e +90º (ponto de altura mínima).
Note on B2: O Timer 0 do PIC é usado para controlar o duty-cycle do PWM (o período é controlado pelo Timer 1). Como este timer só gera interrupções após o overflow (0xFF->0x00) a duração do impulso é definida pelo valor inicial do contador: quanto maior é o valor inicial, menor é a duração do impulso. Note que estes valores são inferiores a 256 pois o registo do contador do Timer 0 é de apenas 8 bits.
Note on C2: Predição do valor inicial do contador do Timer 0. Este valor pode ser determinado a partir do conhecimento da gama de duty-cycle do servo e do modo de funcionamento do PIC. Para mais pormenores, veja o programa usado para gerar o PWM.
Note on D2: Comparação entre o valor inicial do Timer 0 e o esperado. Se todos os valores são nulos, o gerador de PWM está a funcionar conforme o previsto.
Note on E2: Na determinação do valor inicial do Timer 0, correspondente ao ângulo pedido, vários arredondamentos são feitos por divisões inteiras. Isso faz com que o ângulo associado ao PWM gerado não seja igual ao pedido pelo utilizador. Nesta coluna, é feito o cálculo inverso a partir do valor inicial do Timer para obter o ângulo exacto.
Note on F2: Erro entre o ângulo solicitado e o valor associado ao PWM gerado pelo PIC.
Note on G2: Valor do potenciómetro interno do servomotor para as várias posições.
Note on H2: A partir dos valores do potenciómetro (V) para as diversas posições, uma regressão linear pode ser traçada, obtendo-se o correspondente declice (m) e ordenada na origem (b). Esta coluna apresenta os ângulos do servo utilizando a expressão: Ângulo=m*V+b
Note on I2: Comparação entre a posição efectiva do servo e a obtida pela regressão linear.
Note on M2: Frequência de execução de instruções no PIC em MegaHertz. Este valor corresponde a 1/4 da frequência do cristal.
Note on K2: Frequência de execução de instruções no PIC em MegaHertz. Este valor corresponde a 1/4 da frequência do cristal.
Note on K4: Duty-cycle mínimo do servo em microsegundos. Este valor corresponde à posição -90º (ponto de altura máxima).
Note on K5: Duty-cycle máximo do servo em microsegundos. Este valor corresponde à posição +90º (ponto de altura mínima).
Note on K6: Gama de deslocamento do servo para meia volta. Se o servo é capaz de percorrer um deslocamento total de 180º (-90 a +90º), este valor deve ser 90!
Note on K8: Prescaler definido para o Timer 0. Este valor deve corresponder ao mesmo usado no programa de controlo.
Note on K9: Valor inicial do contador do Timer 0, correspondente ao ponto de duty-cycle mínimo (posição -90º).
Note on K10: Valor inicial do contador do Timer 0, correspondente ao ponto de duty-cycle máximo (posição +90º).
Note on M4: Informações de funcionamento do servomotor.
Note on M8: Configurações do Timer 0 do PIC.
Note on K21: Massa do peso + massa do varão.
Note on K22: Massa do peso + massa do varão.
Note on K23: Massa do peso + massa do varão.
Note on K24: Massa do peso + massa do varão.
Note on K14: Comprimento do braço que liga o eixo do servo ao peso.
Note on K13: Aceleração da gravidade
Note on M13: Informações descritoras do estado do sistema.
Note on H45: Factor de correlação entre os ângulos efectivos do servo e os valores fornecidos pelo poteciómetro interno.
Note on H48: Declive m da recta obtida pela regressão linear: Ângulo=m*V+b
Note on H50: Ordenada na origem b da recta obtida pela regressão linear: Ângulo=m*V+b
Note on I41: Erro médio que a regressão linear introduz.
Note on K17: Massa do peso
Note on K18: Massa do peso
Note on K19: Massa do peso
Note on K20: Massa do peso
Note on K15: Massa do braço que liga o eixo do motor ao peso.
Note on K16: Massa do varão que apoia os pesos no braço.
Análise da Regressão Linear: A obtenção de uma função da forma y=m*x+b, resultante de uma regressão linear, que descreve a relação da posição do servo (ângulo) com a tensão do seu potenciómetro interno, permite-nos no futuro comparar as posições verificadas pelo servo para determinados pesos com as solicitadas pelo PIC. Note que as posições do servo não são directamente mensuráveis, mas são obtidas a partir da tensão do potenciómetro, daí a necessidade de uma função que nos dê a posição em função da tensão. Analisando a relação entre a posição do servo em vazio e o valor do potenciómetro interno, podemos observar a linearidade entre estes dois conjuntos de valores, confirmado pelo facto do seu factor de correlação ser muito próximo de 1. Determinando o declive e a ordenada na origem resultante da regressão linear, e comparando os valores angulares provenientes da função ângulo=m*V+b com os ângulos efectivos do servo, pode-se observar um erro médio, em módulo, de 0.172º o que confirma a elevada exactidão que a regressão linear oferece.

## Massa=m1
m=m1: | 0.258 |  | Conslusões na folha de cálculo CONCLUSÕES
Ângulo pedido | V (pot) | Posição | Erro | Posição do pêndulo | T (N.m2) | I (A) | I/T
90 | 1.952 | 88.3743 | 1.6257 | 1.6257 | 0.0071803 | 0.01 | 1.3927
84.3307
78.6614 | 1.868 | 76.8069 | 1.8545 | 13.1931 | 0.057765 | 0.01 | 0.17311
74.4094
68.7402 | 1.796 | 66.892 | 1.8482 | 23.108 | 0.099332 | 0.01 | 0.10067
64.4882
58.8189 | 1.728 | 57.5278 | 1.2911 | 32.4722 | 0.13589 | 0.27 | 1.987
54.5669
48.8976 | 1.662 | 48.4391 | 0.4585 | 41.5609 | 0.16791 | 0.27 | 1.608
44.6457
38.9764 | 1.642 | 45.685 | 6.7086 | 44.315 | 0.17681 | 0.27 | 1.527
34.7244
29.0551 | 1.572 | 36.0455 | 6.9903 | 53.9545 | 0.20464 | 0.27 | 1.3194
24.8031
19.1339 | 1.5 | 26.1305 | 6.9967 | 63.8695 | 0.22723 | 0.27 | 1.1882
14.8819
9.2126 | 1.428 | 16.2156 | 7.003 | 73.7844 | 0.24303 | 0.27 | 1.111
4.9606
-0.70866 | 1.358 | 6.576 | 7.2847 | 83.424 | 0.25143 | 0.27 | 1.0738
-6.378
-10.6299 | 1.287 | -3.2012 | 7.4287 | 93.2012 | 0.2527 | 0.27 | 1.0684
-16.2992
-20.5512 | 1.215 | -13.1161 | 7.435 | 103.1161 | 0.2465 | 0.27 | 1.0954
-26.2205
-30.4724 | 1.142 | -23.1688 | 7.3036 | 113.1688 | 0.23269 | 0.27 | 1.1604
-36.1417
-40.3937 | 1.107 | -27.9886 | 12.4051 | 117.9886 | 0.2235 | 0.27 | 1.2081
-46.063
-50.315 | 0.998 | -42.9987 | 7.3163 | 132.9987 | 0.18511 | 0.27 | 1.4586
-55.9843
-60.2362 | 0.872 | -60.3498 | 0.11361 | 150.3498 | 0.12521 | 0.01 | 0.079867
-65.9055
-70.1575 | 0.796 | -70.8156 | 0.65813 | 160.8156 | 0.08317 | 0.01 | 0.12024
-75.8268
-80.0787 | 0.721 | -81.1437 | 1.0649 | 171.1437 | 0.038966 | 0.01 | 0.25663
-85.748
-90 | 0.648 | -91.1963 | 1.1963 | 181.1963 | -0.0052843 | 0.01 | -1.8924
Desvio Máximo:
12.4051
Note on A1: Massa de teste=m1
Note on A3: Posição solicitada ao servo pelo PIC (valor exacto correspondente ao PWM gerado). Incia-se pelo ponto de altura mínima (+90º) até ao ponto de altura máxima (-90º).
Note on B3: Valor fornecido pelo potenciómetro interno do servomotor.
Note on C3: Posição efectiva do servo. Obtido através da regressão linear obtida na folha intro.
Note on D3: Comparação entre a posição solicitada e a efectiva.
Note on D42: Máximo erro (módulo) entre a posição solicitada e a efectivamente obtida.
Note on E3: Conversão da gama [+90º..-90º] para a gama [0º..180º].
Note on F3: Binário exercido
Note on G3: Corrente consumida pelo conjunto electrónica de controlo+motor.
Note on H3: Relação Corrente/Binário

## Massa=m2
m=m2: | 0.463
Ângulo pedido | V (pot) | Posição | Erro | Posição do pêndulo | T (N.m2) | I (A) | I/T
90 | 1.956 | 88.9252 | 1.0748 | 1.0748 | 0.0085201 | 0.01 | 1.1737
84.3307 | 1.917 | 83.5546 | 0.77614 | 6.4454 | 0.050987 | 0.01 | 0.19613
78.6614 | 1.876 | 77.9086 | 0.75286 | 12.0914 | 0.095143 | 0.01 | 0.1051
74.4094 | 1.898 | 80.9381 | 6.5287 | 9.0619 | 0.071537 | 0.27 | 3.7742
68.7402 | 1.866 | 76.5315 | 7.7913 | 13.4685 | 0.10579 | 0.3 | 2.8358
64.4882 | 1.849 | 74.1905 | 9.7023 | 15.8095 | 0.12374 | 0.37 | 2.9901
58.8189 | 1.818 | 69.9215 | 11.1026 | 20.0785 | 0.15593 | 0.43 | 2.7576
54.5669 | 1.793 | 66.4788 | 11.9119 | 23.5212 | 0.18127 | 0.46 | 2.5377
48.8976 | 1.753 | 60.9705 | 12.0729 | 29.0295 | 0.22041 | 0.46 | 2.0871
44.6457 | 1.75 | 60.5574 | 15.9117 | 29.4426 | 0.22326 | 0.6 | 2.6874
38.9764 | 1.707 | 54.636 | 15.6596 | 35.364 | 0.26288 | 0.6 | 2.2824
34.7244 | 1.684 | 51.4687 | 16.7443 | 38.5313 | 0.28294 | 0.62 | 2.1913
29.0551 | 1.643 | 45.8227 | 16.7676 | 44.1773 | 0.31653 | 0.64 | 2.022
24.8031 | 1.635 | 44.721 | 19.9179 | 45.279 | 0.32273 | 0.74 | 2.2929
19.1339 | 1.592 | 38.7996 | 19.6658 | 51.2004 | 0.35398 | 0.74 | 2.0905
14.8819 | 1.564 | 34.9438 | 20.0619 | 55.0562 | 0.37232 | 0.74 | 1.9876
9.2126 | 1.517 | 28.4715 | 19.2589 | 61.5285 | 0.39927 | 0.74 | 1.8534
4.9606 | 1.506 | 26.9568 | 21.9961 | 63.0432 | 0.40485 | 0.82 | 2.0254
-0.70866 | 1.453 | 19.6583 | 20.3669 | 70.3417 | 0.42773 | 0.75 | 1.7534
-6.378 | 1.406 | 13.186 | 19.564 | 76.814 | 0.44223 | 0.71 | 1.6055
-10.6299 | 1.375 | 8.9171 | 19.547 | 81.0829 | 0.44871 | 0.71 | 1.5823
-16.2992 | 1.336 | 3.5465 | 19.8457 | 86.4535 | 0.45333 | 0.72 | 1.5882
-20.5512 | 1.29 | -2.7881 | 17.7631 | 92.7881 | 0.45367 | 0.66 | 1.4548
-26.2205 | 1.255 | -7.6078 | 18.6126 | 97.6078 | 0.4502 | 0.68 | 1.5104
-30.4724 | 1.214 | -13.2538 | 17.2186 | 103.2538 | 0.4421 | 0.65 | 1.4702
-36.1417 | 1.175 | -18.6244 | 17.5173 | 108.6244 | 0.43042 | 0.64 | 1.4869
-40.3937 | 1.134 | -24.2705 | 16.1232 | 114.2705 | 0.41406 | 0.61 | 1.4732
-46.063 | 1.083 | -31.2935 | 14.7695 | 121.2935 | 0.38812 | 0.54 | 1.3913
-50.315 | 1.035 | -37.9035 | 12.4115 | 127.9035 | 0.35839 | 0.48 | 1.3393
-55.9843 | 0.981 | -45.3397 | 10.6445 | 135.3397 | 0.31926 | 0.41 | 1.2842
-60.2362 | 0.945 | -50.2972 | 9.939 | 140.2972 | 0.29015 | 0.39 | 1.3441
-65.9055 | 0.899 | -56.6317 | 9.2738 | 146.6317 | 0.24982 | 0.37 | 1.4811
-70.1575 | 0.85 | -63.3794 | 6.7781 | 153.3794 | 0.20352 | 0.28 | 1.3758
-75.8268 | 0.804 | -69.7139 | 6.1128 | 159.7139 | 0.15748 | 0.27 | 1.7146
-80.0787 | 0.723 | -80.8683 | 0.78952 | 170.8683 | 0.072084 | 0.01 | 0.13873
-85.748 | 0.681 | -86.652 | 0.90395 | 176.652 | 0.026526 | 0.01 | 0.37699
-90 | 0.65 | -90.9209 | 0.92091 | 180.9209 | -0.0073001 | 0.01 | -1.3698
Desvio Máximo:
21.9961
Note on A1: Massa de teste=m2
Note on A3: Posição solicitada ao servo pelo PIC (valor exacto correspondente ao PWM gerado). Incia-se pelo ponto de altura mínima (+90º) até ao ponto de altura máxima (-90º).
Note on B3: Valor fornecido pelo potenciómetro interno do servomotor.
Note on C3: Posição efectiva do servo. Obtido através da regressão linear obtida na folha intro.
Note on D3: Comparação entre a posição solicitada e a efectiva.
Note on E3: Conversão da gama [+90º..-90º] para a gama [0º..180º].
Note on F3: Binário exercido
Note on G3: Corrente consumida pelo conjunto electrónica de controlo+motor.
Note on H3: Relação Corrente/Binário
Note on D42: Máximo erro (módulo) entre a posição solicitada e a efectivamente obtida.

## Massa=m1+m2
m=m1+m2: | 0.721 |  | Conslusões na folha de cálculo CONCLUSÕES
Ângulo pedido | V (pot) | Posição | Erro | Posição do pêndulo | T (N.m2) | I (A) | I/T
90 | 1.955 | 88.7875 | 1.2125 | 1.2125 | 0.014967 | 0.01 | 0.66812
84.3307 | 1.92 | 83.9677 | 0.36302 | 6.0323 | 0.07433 | 0.01 | 0.13454
78.6614 | 1.931 | 85.4825 | 6.8211 | 4.5175 | 0.05571 | 0.27 | 4.8465
74.4094 | 1.903 | 81.6267 | 7.2172 | 8.3733 | 0.103 | 0.27 | 2.6214
68.7402 | 1.882 | 78.7348 | 9.9946 | 11.2652 | 0.13817 | 0.35 | 2.5331
64.4882 | 1.878 | 78.184 | 13.6958 | 11.816 | 0.14483 | 0.51 | 3.5213
58.8189 | 1.852 | 74.6036 | 15.7847 | 15.3964 | 0.18779 | 0.58 | 3.0886
54.5669 | 1.835 | 72.2625 | 17.6956 | 17.7375 | 0.21548 | 0.66 | 3.0629
48.8976 | 1.803 | 67.8559 | 18.9583 | 22.1441 | 0.26661 | 0.7 | 2.6256
44.6457 | 1.784 | 65.2395 | 20.5938 | 24.7605 | 0.29624 | 0.75 | 2.5318
38.9764 | 1.752 | 60.8328 | 21.8564 | 29.1672 | 0.34471 | 0.82 | 2.3788
34.7244 | 1.738 | 58.9049 | 24.1805 | 31.0951 | 0.36529 | 0.88 | 2.409
29.0551 | 1.7 | 53.672 | 24.6169 | 36.328 | 0.41901 | 0.9 | 2.1479
24.8031 | 1.695 | 52.9835 | 28.1803 | 37.0165 | 0.42583 | 1 | 2.3484
19.1339 | 1.68 | 50.9179 | 31.784 | 39.0821 | 0.44591 | 1.12 | 2.5117
14.8819 | 1.638 | 45.1342 | 30.2523 | 44.8658 | 0.49896 | 1.08 | 2.1645
9.2126 | 1.598 | 39.6259 | 30.4133 | 50.3741 | 0.54478 | 1.1 | 2.0192
4.9606 | 1.594 | 39.075 | 34.1144 | 50.925 | 0.54909 | 1.23 | 2.2401
-0.70866 | 1.528 | 29.9863 | 30.695 | 60.0137 | 0.61263 | 1.1 | 1.7956
-6.378 | 1.469 | 21.8616 | 28.2395 | 68.1384 | 0.65644 | 1.02 | 1.5538
-10.6299 | 1.445 | 18.5566 | 29.1865 | 71.4434 | 0.67053 | 1.05 | 1.5659
-16.2992 | 1.418 | 14.8385 | 31.1377 | 75.1615 | 0.68371 | 1.12 | 1.6381
-20.5512 | 1.384 | 10.1564 | 30.7076 | 79.8436 | 0.69622 | 1.11 | 1.5943
-26.2205 | 1.325 | 2.0317 | 28.2522 | 87.9683 | 0.70686 | 1.04 | 1.4713
-30.4724 | 1.284 | -3.6143 | 26.8581 | 93.6143 | 0.70589 | 0.98 | 1.3883
-36.1417 | 1.229 | -11.1882 | 24.9535 | 101.1882 | 0.69386 | 0.92 | 1.3259
-40.3937 | 1.182 | -17.6605 | 22.7332 | 107.6605 | 0.67397 | 0.84 | 1.2464
-46.063 | 1.134 | -24.2705 | 21.7925 | 114.2705 | 0.64479 | 0.82 | 1.2717
-50.315 | 1.083 | -31.2935 | 19.0214 | 121.2935 | 0.6044 | 0.73 | 1.2078
-55.9843 | 1.043 | -36.8018 | 19.1824 | 126.8018 | 0.56634 | 0.7 | 1.236
-60.2362 | 0.973 | -46.4414 | 13.7948 | 136.4414 | 0.4874 | 0.54 | 1.1079
-65.9055 | 0.903 | -56.0809 | 9.8246 | 146.0809 | 0.39469 | 0.41 | 1.0388
-70.1575 | 0.878 | -59.5236 | 10.6339 | 149.5236 | 0.35873 | 0.42 | 1.1708
-75.8268 | 0.81 | -68.8877 | 6.9391 | 158.8877 | 0.25477 | 0.28 | 1.099
-80.0787 | 0.72 | -81.2814 | 1.2026 | 171.2814 | 0.10721 | 0.01 | 0.093271
-85.748 | 0.679 | -86.9274 | 1.1794 | 176.9274 | 0.037912 | 0.01 | 0.26377
-90 | 0.648 | -91.1963 | 1.1963 | 181.1963 | -0.014767 | 0.01 | -0.67717
Desvio Máximo:
34.1144
Note on A1: Massa de teste=m1+m2
Note on D42: Máximo erro (módulo) entre a posição solicitada e a efectivamente obtida.
Note on A3: Posição solicitada ao servo pelo PIC (valor exacto correspondente ao PWM gerado). Incia-se pelo ponto de altura mínima (+90º) até ao ponto de altura máxima (-90º).
Note on B3: Valor fornecido pelo potenciómetro interno do servomotor.
Note on C3: Posição efectiva do servo. Obtido através da regressão linear obtida na folha intro.
Note on D3: Comparação entre a posição solicitada e a efectiva.
Note on E3: Conversão da gama [+90º..-90º] para a gama [0º..180º].
Note on F3: Binário exercido
Note on G3: Corrente consumida pelo conjunto electrónica de controlo+motor.
Note on H3: Relação Corrente/Binário

## Massa=m1+m3
m=m1+m3: | 0.981 |  | Conslusões na folha de cálculo CONCLUSÕES
Ângulo pedido | V (pot) | Posição | Erro | Posição do pêndulo | T (N.m2) | I (A) | I/T
90 | 1.96 | 89.476 | 0.52401 | 0.52401 | 0.0088013 | 0.01 | 1.1362
84.3307 | 1.922 | 84.2431 | 0.087604 | 5.7569 | 0.096532 | 0.01 | 0.10359
78.6614 | 1.924 | 84.5185 | 5.8571 | 5.4815 | 0.091929 | 0.3 | 3.2634
74.4094 | 1.915 | 83.2792 | 8.8697 | 6.7208 | 0.11263 | 0.42 | 3.7291
68.7402 | 1.888 | 79.561 | 10.8209 | 10.439 | 0.17437 | 0.47 | 2.6954
64.4882 | 1.864 | 76.2561 | 11.7679 | 13.7439 | 0.22864 | 0.6 | 2.6242
58.8189 | 1.844 | 73.5019 | 14.683 | 16.4981 | 0.27329 | 0.72 | 2.6345
54.5669 | 1.828 | 71.2986 | 16.7317 | 18.7014 | 0.30857 | 0.76 | 2.463
48.8976 | 1.792 | 66.3411 | 17.4435 | 23.6589 | 0.38619 | 0.85 | 2.201
44.6457 | 1.776 | 64.1378 | 19.4921 | 25.8622 | 0.41979 | 0.95 | 2.263
38.9764 | 1.754 | 61.1082 | 22.1319 | 28.8918 | 0.46497 | 1.06 | 2.2797
34.7244 | 1.722 | 56.7016 | 21.9772 | 33.2984 | 0.52834 | 1.04 | 1.9684
29.0551 | 1.678 | 50.6425 | 21.5873 | 39.3575 | 0.61029 | 1.08 | 1.7697
24.8031 | 1.678 | 50.6425 | 25.8393 | 39.3575 | 0.61029 | 1.26 | 2.0646
19.1339 | 1.664 | 48.7146 | 29.5807 | 41.2854 | 0.63498 | 1.4 | 2.2048
14.8819 | 1.61 | 41.2783 | 26.3965 | 48.7217 | 0.72323 | 1.32 | 1.8252
9.2126 | 1.58 | 37.1471 | 27.9345 | 52.8529 | 0.76709 | 1.4 | 1.8251
4.9606 | 1.558 | 34.1176 | 29.1569 | 55.8824 | 0.79673 | 1.43 | 1.7948
-0.70866 | 1.532 | 30.5372 | 31.2458 | 59.4628 | 0.82888 | 1.48 | 1.7855
-6.378 | 1.486 | 24.2026 | 30.5806 | 65.7974 | 0.87777 | 1.46 | 1.6633
-10.6299 | 1.438 | 17.5926 | 28.2226 | 72.4074 | 0.91735 | 1.42 | 1.5479
-16.2992 | 1.415 | 14.4254 | 30.7246 | 75.5746 | 0.93202 | 1.48 | 1.5879
-20.5512 | 1.366 | 7.6777 | 28.2289 | 82.3223 | 0.95373 | 1.41 | 1.4784
-26.2205 | 1.324 | 1.894 | 28.1145 | 88.106 | 0.96184 | 1.38 | 1.4348
-30.4724 | 1.283 | -3.752 | 26.7204 | 93.752 | 0.9603 | 1.34 | 1.3954
-36.1417 | 1.24 | -9.6735 | 26.4683 | 99.6735 | 0.94868 | 1.3 | 1.3703
-40.3937 | 1.192 | -16.2834 | 24.1103 | 106.2834 | 0.92376 | 1.25 | 1.3532
-46.063 | 1.121 | -26.0607 | 20.0023 | 116.0607 | 0.86452 | 1.08 | 1.2493
-50.315 | 1.092 | -30.0542 | 20.2608 | 120.0542 | 0.83297 | 1.02 | 1.2245
-55.9843 | 1.034 | -38.0412 | 17.943 | 128.0412 | 0.75792 | 0.91 | 1.2006
-60.2362 | 0.965 | -47.543 | 12.6932 | 137.543 | 0.64963 | 0.73 | 1.1237
-65.9055 | 0.92 | -53.7399 | 12.1656 | 143.7399 | 0.56919 | 0.7 | 1.2298
-70.1575 | 0.89 | -57.8711 | 12.2864 | 147.8711 | 0.51181 | 0.64 | 1.2505
-75.8268 | 0.795 | -70.9533 | 4.8735 | 160.9533 | 0.31406 | 0.3 | 0.95525
-80.0787 | 0.763 | -75.36 | 4.7188 | 165.36 | 0.24323 | 0.31 | 1.2745
-85.748 | 0.679 | -86.9274 | 1.1794 | 176.9274 | 0.051584 | 0.01 | 0.19386
-90 | 0.647 | -91.334 | 1.334 | 181.334 | -0.022405 | 0.01 | -0.44633
Desvio Máximo:
31.2458
Note on A1: Massa de teste=m1+m3
Note on D42: Máximo erro (módulo) entre a posição solicitada e a efectivamente obtida.
Note on A3: Posição solicitada ao servo pelo PIC (valor exacto correspondente ao PWM gerado). Incia-se pelo ponto de altura mínima (+90º) até ao ponto de altura máxima (-90º).
Note on B3: Valor fornecido pelo potenciómetro interno do servomotor.
Note on C3: Posição efectiva do servo. Obtido através da regressão linear obtida na folha intro.
Note on D3: Comparação entre a posição solicitada e a efectiva.
Note on E3: Conversão da gama [+90º..-90º] para a gama [0º..180º].
Note on F3: Binário exercido
Note on G3: Corrente consumida pelo conjunto electrónica de controlo+motor.
Note on H3: Relação Corrente/Binário

## Massa=m2+m3
m=m2+m3: | 1.186 |  | Conslusões na folha de cálculo CONCLUSÕES
Ângulo pedido | V (pot) | Posição | Erro | Posição do pêndulo | T (N.m2) | I (A) | I/T
90 | 1.951 | 88.2366 | 1.7634 | 1.7634 | 0.035802 | 0.01 | 0.27931
84.3307 | 1.914 | 83.1414 | 1.1893 | 6.8586 | 0.13894 | 0.01 | 0.071974
78.6614 | 1.918 | 83.6923 | 5.0309 | 6.3077 | 0.12783 | 0.32 | 2.5034
74.4094 | 1.903 | 81.6267 | 7.2172 | 8.3733 | 0.16943 | 0.42 | 2.4789
68.7402 | 1.89 | 79.8365 | 11.0963 | 10.1635 | 0.2053 | 0.62 | 3.0199
64.4882 | 1.876 | 77.9086 | 13.4204 | 12.0914 | 0.24371 | 0.73 | 2.9953
58.8189 | 1.856 | 75.1544 | 16.3355 | 14.8456 | 0.2981 | 0.88 | 2.9521
54.5669 | 1.842 | 73.2265 | 18.6596 | 16.7735 | 0.33576 | 0.99 | 2.9485
48.8976 | 1.823 | 70.6101 | 21.7124 | 19.3899 | 0.38627 | 1.13 | 2.9254
44.6457 | 1.809 | 68.6822 | 24.0365 | 21.3178 | 0.42297 | 1.24 | 2.9317
38.9764 | 1.769 | 63.1738 | 24.1975 | 26.8262 | 0.52505 | 1.23 | 2.3426
34.7244 | 1.762 | 62.2099 | 27.4855 | 27.7901 | 0.54245 | 1.38 | 2.544
29.0551 | 1.769 | 63.1738 | 34.1187 | 26.8262 | 0.52505 | 1.65 | 3.1425
24.8031 | 1.724 | 56.977 | 32.1739 | 33.023 | 0.63406 | 1.58 | 2.4919
19.1339 | 1.718 | 56.1508 | 37.0169 | 33.8492 | 0.64806 | 1.8 | 2.7775
14.8819 | 1.728 | 57.5278 | 42.6459 | 32.4722 | 0.62465 | 2.03 | 3.2498
9.2126 | 1.663 | 48.5768 | 39.3642 | 41.4232 | 0.76977 | 1.89 | 2.4553
4.9606 | 1.667 | 49.1277 | 44.167 | 40.8723 | 0.76134 | 2.06 | 2.7057
-0.70866 | 1.641 | 45.5473 | 46.2559 | 44.4527 | 0.8148 | 2.14 | 2.6264
-6.378 | 1.582 | 37.4225 | 43.8005 | 52.5775 | 0.924 | 2.05 | 2.2186
-10.6299 | 1.517 | 28.4715 | 39.1015 | 61.5285 | 1.0227 | 1.88 | 1.8382
-16.2992 | 1.484 | 23.9272 | 40.2264 | 66.0728 | 1.0635 | 1.92 | 1.8054
-20.5512 | 1.522 | 29.1601 | 49.7113 | 60.8399 | 1.016 | 2.26 | 2.2244
-26.2205 | 1.418 | 14.8385 | 41.059 | 75.1615 | 1.1247 | 1.94 | 1.725
-30.4724 | 1.362 | 7.1269 | 37.5993 | 82.8731 | 1.1545 | 1.82 | 1.5765
-36.1417 | 1.272 | -5.2668 | 30.8749 | 95.2668 | 1.1586 | 1.55 | 1.3379
-40.3937 | 1.26 | -6.9193 | 33.4744 | 96.9193 | 1.155 | 1.66 | 1.4372
-46.063 | 1.188 | -16.8342 | 29.2287 | 106.8342 | 1.1136 | 1.44 | 1.2931
-50.315 | 1.136 | -23.995 | 26.3199 | 113.995 | 1.0629 | 1.35 | 1.2701
-55.9843 | 1.052 | -35.5625 | 20.4218 | 125.5625 | 0.94646 | 1.09 | 1.1517
-60.2362 | 1.02 | -39.9691 | 20.2671 | 129.9691 | 0.89167 | 1.06 | 1.1888
-65.9055 | 0.943 | -50.5726 | 15.3329 | 140.5726 | 0.73892 | 0.85 | 1.1503
-70.1575 | 0.893 | -57.458 | 12.6995 | 147.458 | 0.62585 | 0.7 | 1.1185
-75.8268 | 0.812 | -68.6123 | 7.2145 | 158.6123 | 0.42429 | 0.45 | 1.0606
-80.0787 | 0.762 | -75.4977 | 4.5811 | 165.4977 | 0.29135 | 0.35 | 1.2013
-85.748 | 0.676 | -87.3405 | 1.5925 | 177.3405 | 0.053985 | 0.01 | 0.18524
-90 | 0.645 | -91.6095 | 1.6095 | 181.6095 | -0.032678 | 0.01 | -0.30602
Desvio Máximo:
49.7113
Note on D42: Máximo erro (módulo) entre a posição solicitada e a efectivamente obtida.
Note on A3: Posição solicitada ao servo pelo PIC (valor exacto correspondente ao PWM gerado). Incia-se pelo ponto de altura mínima (+90º) até ao ponto de altura máxima (-90º).
Note on B3: Valor fornecido pelo potenciómetro interno do servomotor.
Note on C3: Posição efectiva do servo. Obtido através da regressão linear obtida na folha intro.
Note on D3: Comparação entre a posição solicitada e a efectiva.
Note on E3: Conversão da gama [+90º..-90º] para a gama [0º..180º].
Note on F3: Binário exercido
Note on G3: Corrente consumida pelo conjunto electrónica de controlo+motor.
Note on H3: Relação Corrente/Binário
Note on A1: Massa de teste=m2+m3

## Massa=m4+m3
m=m4+m3: | 1.398 |  | Conslusões na folha de cálculo CONCLUSÕES
Ângulo pedido | V (pot) | Posição | Erro | Posição do pêndulo | T (N.m2) | I (A) | I/T
90 | 1.946 | 87.5481 | 2.4519 | 2.4519 | 0.058671 | 0.01 | 0.17044
84.3307 | 1.945 | 87.4104 | 3.0797 | 2.5896 | 0.061964 | 0.31 | 5.0029
78.6614 | 1.932 | 85.6202 | 6.9588 | 4.3798 | 0.10473 | 0.48 | 4.583
74.4094 | 1.92 | 83.9677 | 9.5582 | 6.0323 | 0.14412 | 0.61 | 4.2325
68.7402 | 1.907 | 82.1775 | 13.4373 | 7.8225 | 0.18666 | 0.8 | 4.2859
64.4882 | 1.9 | 81.2135 | 16.7253 | 8.7865 | 0.20949 | 0.94 | 4.4871
58.8189 | 1.88 | 78.4594 | 19.6405 | 11.5406 | 0.27437 | 1.1 | 4.0091
54.5669 | 1.857 | 75.2921 | 20.7252 | 14.7079 | 0.3482 | 1.15 | 3.3027
48.8976 | 1.847 | 73.915 | 25.0174 | 16.085 | 0.37997 | 1.34 | 3.5266
44.6457 | 1.849 | 74.1905 | 29.5448 | 15.8095 | 0.37364 | 1.54 | 4.1217
38.9764 | 1.816 | 69.6461 | 30.6697 | 20.3539 | 0.47701 | 1.57 | 3.2913
34.7244 | 1.828 | 71.2986 | 36.5742 | 18.7014 | 0.43973 | 1.83 | 4.1616
29.0551 | 1.823 | 70.6101 | 41.5549 | 19.3899 | 0.45531 | 2.02 | 4.4365
24.8031 | 1.77 | 63.3116 | 38.5084 | 26.6884 | 0.61597 | 1.89 | 3.0684
19.1339 | 1.778 | 64.4132 | 45.2794 | 25.5868 | 0.59229 | 2.14 | 3.6131
14.8819 | 1.809 | 68.6822 | 53.8003 | 21.3178 | 0.49857 | 2.46 | 4.9341
9.2126 | 1.8 | 67.4428 | 58.2302 | 22.5572 | 0.52609 | 2.61 | 4.9611
4.9606 | 1.79 | 66.0657 | 61.1051 | 23.9343 | 0.55638 | 2.57 | 4.6192
-0.70866 | 1.794 | 66.6165 | 67.3252 | 23.3835 | 0.5443 | 2.58 | 4.74
-6.378 | 1.809 | 68.6822 | 75.0601 | 21.3178 | 0.49857 | 2.71 | 5.4355
-10.6299 | 1.809 | 68.6822 | 79.3121 | 21.3178 | 0.49857 | 2.7 | 5.4154
-16.2992 | 1.807 | 68.4067 | 84.7059 | 21.5933 | 0.50471 | 2.69 | 5.3298
-20.5512 | 1.806 | 68.269 | 88.8202 | 21.731 | 0.50777 | 2.68 | 5.2779
-26.2205 | 1.804 | 67.9936 | 94.2141 | 22.0064 | 0.51389 | 2.66 | 5.1762
-30.4724 | 1.803 | 67.8559 | 98.3283 | 22.1441 | 0.51695 | 2.65 | 5.1263
-36.1417 | 1.8 | 67.4428 | 103.5845 | 22.5572 | 0.52609 | 2.64 | 5.0181
-40.3937 | 1.793 | 66.4788 | 106.8725 | 23.5212 | 0.54732 | 2.57 | 4.6956
-46.063 | 1.791 | 66.2034 | 112.2664 | 23.7966 | 0.55336 | 2.57 | 4.6443
-50.315 | 1.79 | 66.0657 | 116.3807 | 23.9343 | 0.55638 | 2.56 | 4.6012
-55.9843 | 1.79 | 66.0657 | 122.05 | 23.9343 | 0.55638 | 2.55 | 4.5832
-60.2362 | 1.793 | 66.4788 | 126.715 | 23.5212 | 0.54732 | 2.59 | 4.7321
-65.9055 | 1.827 | 71.1609 | 137.0664 | 18.8391 | 0.44285 | 2.78 | 6.2775
-70.1575 | 1.805 | 68.1313 | 138.2888 | 21.8687 | 0.51083 | 2.66 | 5.2072
-75.8268 | 1.806 | 68.269 | 144.0958 | 21.731 | 0.50777 | 2.69 | 5.2976
-80.0787 | 1.806 | 68.269 | 148.3478 | 21.731 | 0.50777 | 2.68 | 5.2779
-85.748 | 1.805 | 68.1313 | 153.8794 | 21.8687 | 0.51083 | 2.69 | 5.2659
-90 | 1.804 | 67.9936 | 157.9936 | 22.0064 | 0.51389 | 2.69 | 5.2346
Desvio Máximo:
157.9936
Note on A1: Massa de teste=m4+m3
Note on D42: Máximo erro (módulo) entre a posição solicitada e a efectivamente obtida.
Note on A3: Posição solicitada ao servo pelo PIC (valor exacto correspondente ao PWM gerado). Incia-se pelo ponto de altura mínima (+90º) até ao ponto de altura máxima (-90º).
Note on B3: Valor fornecido pelo potenciómetro interno do servomotor.
Note on C3: Posição efectiva do servo. Obtido através da regressão linear obtida na folha intro.
Note on D3: Comparação entre a posição solicitada e a efectiva.
Note on E3: Conversão da gama [+90º..-90º] para a gama [0º..180º].
Note on F3: Binário exercido
Note on G3: Corrente consumida pelo conjunto electrónica de controlo+motor.
Note on H3: Relação Corrente/Binário

## CONCLUSÕES
ANÁLISE DE RESULTADOS
Análise dos resultados com a massa mínima (m=258g) - Folha: "Massa=m1" Pode-se observar que nas posições de baixo binário (próximas das posição extremas), a corrente consumida é sempre constante e igual a 10mA (entre 10 e 19mA). Como estamos a lidar com um peso pouco significativo quando comparado com o máximo binário do motor, pressupõe-se que, nestas posições, a corrente consumida pelo motor é quase nula, e os 10mA correspondem à corrente consumida pela electrónica de controlo do servo. Já nas posições de máximo binário (próximas da posição 0) a corrente eleva-se para os 270mA não sofrendo variações significativas. Tal só pode ser justificado pelo facto de a corrente consumida pelo motor não ser significativa comparativamente à consumida pela electrónica. Estes factos levam-nos a concluir que os gráficos que relacionam a corrente com o binário não são muito fiáveis devido à elevada interferência que a electrónica introduz na corrente medida. Tal facto parece ser confirmado pelos estranhos valores que o gráfico da Corrente/Binário nos dá: pela teoria, sabe-se que a relação binário/corrente deveria ser constante, mas tal não é verificado. De modo a resolver esta incongruência, uma ideia seria medir apenas a corrente que o motor consome fazendo um bypass ao circuito de controlo. Observando o gráfico da relação posição solicitada vs posição efectiva, pode-se verificar um ligeiro offset nos pontos de máximo binário. Este problema será analisado no seguinte parágrafo. Análise dos resultados com massas intermédias (258g<m<1398g) - "Massa=m1"<Folha<"Massa=m4+m3" Para os casos com massas intermédias, em que o binário exigido ao motor é superior, já se verifica uma relação entre o binário e a corrente. No entanto, ainda é bastante ténue e apenas se verifica para uma determinada gama de posições. É de concluir que a corrente consumida pela electrónica já começa a ser bastante menor que a consumida unicamente pelo motor, mas, no entanto, ainda estamos longe de a poder desprezar. É uma boa ideia, pensar numa forma de medir a corrente que apenas passa para o motor para esclarecer quaisquer dúvidas acerca da origem destes resultados. Quanto ao gráfico da relação posição solicitada vs posição efectiva pode-se verificar um offset já um tanto significativo nos pontos de máximo binário. Como o esforço do servo é mais intenso nestes pontos e, provavelmente, devido à ausência de um integrador no circuito de controlo que compense o erro em regime estacionário, este fenómeno é facilmente compreensível. No entanto, note que não ocorrem fenómenos não lineares e que qualquer posição pode ser facilmente atingível por modificação do PWM (aumentando-o para compensar o desvio). O uso de um controlador, que use como feedback a tensão do potenciómetro, pode resolver facilmente este problema. Análise dos resultados com a massa máxima (m=1398g) - Folha:"Massa=m4+m3" Nesta experiência ocorre um efeito interessante: o binário exigido pelo peso para poder ser levantado ultrapassa o máximo que o servo é capaz de fornecer, e, por isso, o peso estanca na posição dos 22º. Pode-se verificar que esta circunstância ocorre quando a corrente pedida ronda os 2.5A o que pode vir a ser importante para que o robot tenha conhecimento de quando os servomotores tenham atingido o seu limite de binário. No entanto, estranha-se a razão do ponto de saturação exigir um binário bastante inferior ao máximo. Um dos motivos poderá ser o facto do amperímetro provocar uma queda de tensão significativa durante as medições de corrente máxima, e por isso o binário máximo é limitado. Um outro pormenor a indicar é o facto de que repetindo a experiência com a massa m1 (258g), os valores de corrente e o offset de posição aumentam signifcativamente quando comparados com a experiência inicial. Tal evidência leva-nos a crer que o servo, de alguma forma, ficou danificado durante o teste que incorreu na sua saturação, tendo levado à redução permanente do binário máximo suportado.