## Intro
Dados do PIC
Ângulo (servo) | Valor inicial do Timer0 | Valor esperado de T0 | Erro (T0) | Ângulo real (servo) | Erro do ângulo | V (Potencióm.) em vazio | Ângulo a partir da regressão | Erro da regressão | Ângulo obtido a partir do PIC | Erro relativam/ à regressão | Erro relativam/ ao âng. Real | F_CPU (MHz) | 5 | Frequência de instrução
-90 | 107 | 107 | 0 | -90 | 0 | 1.808 | -88.0243 | 1.9757 | -88 | 0.024293 | 2
-85 | 109 | 109 | 0 | -85.5556 | 0.55556 | 1.793 | -85.324 | 0.2316 | -85 | 0.32396 | 0.55556 | SERVO_DUTY_MIN (us) |  | Características do Servo
-80 | 111 | 111 | 0 | -81.1111 | 1.1111 | 1.764 | -80.1033 | 1.0078 | -80 | 0.10331 | 1.1111 | SERVO_DUTY_MAX (us)
-75 | 113 | 113 | 0 | -76.6667 | 1.6667 | 1.739 | -75.6028 | 1.0639 | -76 | 0.39724 | 0.66667 | SERVO_RANGE (º) | 90
-70 | 116 | 116 | 0 | -70 | 0 | 1.715 | -71.2822 | 1.2822 | -71 | 0.28222 | 1
-65 | 118 | 118 | 0 | -65.5556 | 0.55556 | 1.686 | -66.0616 | 0.50602 | -66 | 0.061578 | 0.44444 | T0_PRESCALER | 64 | Dados do Timer 0
-60 | 120 | 120 | 0 | -61.1111 | 1.1111 | 1.652 | -59.9408 | 1.1703 | -60 | 0.059178 | 1.1111 | KT0_MIN | 107
-55 | 122 | 122 | 0 | -56.6667 | 1.6667 | 1.632 | -56.3404 | 0.32629 | -56 | 0.34038 | 0.66667 | KT0_MAX | 188
-50 | 125 | 125 | 0 | -50 | 0 | 1.603 | -51.1197 | 1.1197 | -51 | 0.11973 | 1
-45 | 127 | 127 | 0 | -45.5556 | 0.55556 | 1.573 | -45.7191 | 0.16351 | -46 | 0.28094 | 0.44444
-40 | 129 | 129 | 0 | -41.1111 | 1.1111 | 1.549 | -41.3985 | 0.28742 | -41 | 0.39853 | 0.11111 | g (m/s2) | 9.81 | Mais alguns dados
-35 | 131 | 131 | 0 | -36.6667 | 1.6667 | 1.524 | -36.898 | 0.23131 | -37 | 0.10203 | 0.33333 | L (m) | 0.1
-30 | 134 | 134 | 0 | -30 | 0 | 1.5 | -32.5774 | 2.5774 | -33 | 0.42256 | 3 | massa do braço | 0.008
-25 | 136 | 136 | 0 | -25.5556 | 0.55556 | 1.471 | -27.3568 | 1.8012 | -27 | 0.35679 | 1.4444 | massa do varão | 0.009
-20 | 138 | 138 | 0 | -21.1111 | 1.1111 | 1.432 | -20.3359 | 0.77518 | -20 | 0.33593 | 1.1111 | m1 (Kg) | 0.249
-15 | 140 | 140 | 0 | -16.6667 | 1.6667 | 1.407 | -15.8354 | 0.8313 | -16 | 0.16463 | 0.66667 | m2 (Kg) | 0.454
-10 | 143 | 143 | 0 | -10 | 0 | 1.383 | -11.5148 | 1.5148 | -11 | 0.51484 | 1 | m3 (Kg) | 0.714
-5 | 145 | 145 | 0 | -5.5556 | 0.55556 | 1.358 | -7.0143 | 1.4587 | -7 | 0.01428 | 1.4444 | m4 (Kg) | 0.666
0 | 147 | 147 | 0 | -1.1111 | 1.1111 | 1.314 | 0.9067 | 2.0178 | 1 | 0.093301 | 2.1111 | m1 total (Kg) | 0.258
5 | 149 | 149 | 0 | 3.3333 | 1.6667 | 1.29 | 5.2272 | 1.8939 | 5 | 0.22723 | 1.6667 | m2 total (Kg) | 0.463
10 | 152 | 152 | 0 | 10 | 0 | 1.27 | 8.8277 | 1.1723 | 9 | 0.17232 | 1 | m3 total (Kg) | 0.723
15 | 154 | 154 | 0 | 14.4444 | 0.55556 | 1.241 | 14.0483 | 0.39612 | 14 | 0.048323 | 0.44444 | m4 total (Kg) | 0.675
20 | 156 | 156 | 0 | 18.8889 | 1.1111 | 1.217 | 18.3689 | 0.52003 | 18 | 0.36886 | 0.88889
25 | 158 | 158 | 0 | 23.3333 | 1.6667 | 1.182 | 24.6696 | 1.3363 | 25 | 0.33036 | 1.6667
30 | 161 | 161 | 0 | 30 | 0 | 1.158 | 28.9902 | 1.0098 | 29 | 0.0098303 | 1
35 | 163 | 163 | 0 | 34.4444 | 0.55556 | 1.129 | 34.2108 | 0.23363 | 34 | 0.21081 | 0.44444
40 | 165 | 165 | 0 | 38.8889 | 1.1111 | 1.104 | 38.7114 | 0.17752 | 39 | 0.28863 | 0.11111
45 | 167 | 167 | 0 | 43.3333 | 1.6667 | 1.07 | 44.8321 | 1.4988 | 45 | 0.16787 | 1.6667
50 | 170 | 170 | 0 | 50 | 0 | 1.045 | 49.3327 | 0.66732 | 49 | 0.33268 | 1
55 | 172 | 172 | 0 | 54.4444 | 0.55556 | 1.016 | 54.5533 | 0.10888 | 55 | 0.44667 | 0.55556
60 | 174 | 174 | 0 | 58.8889 | 1.1111 | 0.997 | 57.9738 | 0.91514 | 58 | 0.026248 | 0.88889
65 | 176 | 176 | 0 | 63.3333 | 1.6667 | 0.967 | 63.3744 | 0.041086 | 63 | 0.37442 | 0.33333
70 | 179 | 179 | 0 | 70 | 0 | 0.928 | 70.3953 | 0.39529 | 70 | 0.39529 | 0
75 | 181 | 181 | 0 | 74.4444 | 0.55556 | 0.904 | 74.7158 | 0.27138 | 75 | 0.28418 | 0.55556
80 | 183 | 183 | 0 | 78.8889 | 1.1111 | 0.879 | 79.2164 | 0.32749 | 79 | 0.21638 | 0.11111
85 | 185 | 185 | 0 | 83.3333 | 1.6667 | 0.85 | 84.437 | 1.1037 | 84 | 0.43702 | 0.66667
90 | 188 | 188 | 0 | 90 | 0 | 0.821 | 89.6577 | 0.34233 | 90 | 0.34233 | 0
[5 empty] | Erro máximo: |  |  | Erro médio: |  | Erro médio: | Erro médio
[5 empty] | 1.6667 |  |  | 0.88523 |  | 0.24528 | 0.8979
Correlação:
-0.99979
[7 empty] | Declive da função inversa: | Ângulo=f(Vpot)
-180.0222
Origem da função inversa:
237.4559
Note on A2: Parâmetro enviado ao PIC para posicionamento do servomotor. Este valor corresponde a um ângulo entre -90 (ponto de altura máxima) e +90º (ponto de altura mínima).
Note on B2: O Timer 0 do PIC é usado para controlar o duty-cycle do PWM (o período é controlado pelo Timer 1). Como este timer só gera interrupções após o overflow (0xFF->0x00) a duração do impulso é definida pelo valor inicial do contador: quanto maior é o valor inicial, menor é a duração do impulso. Note que estes valores são inferiores a 256 pois o registo do contador do Timer 0 é de apenas 8 bits.
Note on C2: Predição do valor inicial do contador do Timer 0. Este valor pode ser determinado a partir do conhecimento da gama de duty-cycle do servo e do modo de funcionamento do PIC. Para mais pormenores, veja o programa usado para gerar o PWM.
Note on D2: Comparação entre o valor inicial do Timer 0 e o esperado. Se todos os valores são nulos, o gerador de PWM está a funcionar conforme o previsto.
Note on E2: Na determinação do valor inicial do Timer 0, correspondente ao ângulo pedido, vários arredondamentos são feitos por divisões inteiras. Isso faz com que o ângulo associado ao PWM gerado não seja igual ao pedido pelo utilizador. Nesta coluna, é feito o cálculo inverso a partir do valor inicial do Timer para obter o ângulo exacto.
Note on F2: Erro entre o ângulo solicitado e o valor associado ao PWM gerado pelo PIC.
Note on G2: Valor do potenciómetro interno do servomotor para as várias posições.
Note on H2: A partir dos valores do potenciómetro (V) para as diversas posições, uma regressão linear pode ser traçada, obtendo-se o correspondente declice (m) e ordenada na origem (b). Esta coluna apresenta os ângulos do servo utilizando a expressão: Ângulo=m*V+b
Note on I2: Comparação entre a posição efectiva do servo e a obtida pela regressão linear.
Note on P2: Frequência de execução de instruções no PIC em MegaHertz. Este valor corresponde a 1/4 da frequência do cristal.
Note on N2: Frequência de execução de instruções no PIC em MegaHertz. Este valor corresponde a 1/4 da frequência do cristal.
Note on N4: Duty-cycle mínimo do servo em microsegundos. Este valor corresponde à posição -90º (ponto de altura máxima).
Note on N5: Duty-cycle máximo do servo em microsegundos. Este valor corresponde à posição +90º (ponto de altura mínima).
Note on N6: Gama de deslocamento do servo para meia volta. Se o servo é capaz de percorrer um deslocamento total de 180º (-90 a +90º), este valor deve ser 90!
Note on N8: Prescaler definido para o Timer 0. Este valor deve corresponder ao mesmo usado no programa de controlo.
Note on N9: Valor inicial do contador do Timer 0, correspondente ao ponto de duty-cycle mínimo (posição -90º).
Note on N10: Valor inicial do contador do Timer 0, correspondente ao ponto de duty-cycle máximo (posição +90º).
Note on P4: Informações de funcionamento do servomotor.
Note on P8: Configurações do Timer 0 do PIC.
Note on N21: Massa do peso + massa do varão.
Note on N22: Massa do peso + massa do varão.
Note on N23: Massa do peso + massa do varão.
Note on N24: Massa do peso + massa do varão.
Note on N14: Comprimento do braço que liga o eixo do servo ao peso.
Note on N13: Aceleração da gravidade
Note on P13: Informações descritoras do estado do sistema.
Note on H45: Factor de correlação entre os ângulos efectivos do servo e os valores fornecidos pelo poteciómetro interno.
Note on H48: Declive m da recta obtida pela regressão linear: Ângulo=m*V+b
Note on H50: Ordenada na origem b da recta obtida pela regressão linear: Ângulo=m*V+b
Note on I41: Erro médio que a regressão linear introduz.
Note on N17: Massa do peso
Note on N18: Massa do peso
Note on N19: Massa do peso
Note on N20: Massa do peso
Note on N15: Massa do braço que liga o eixo do motor ao peso.
Note on N16: Massa do varão que apoia os pesos no braço.
Note on F41: Erro máximo entre o ângulo solicitado e o ângulo realmente obtido.
Análise da Regressão Linear: A obtenção de uma função da forma y=m*x+b, resultante de uma regressão linear, que descreve a relação da posição do servo (ângulo) com a tensão do seu potenciómetro interno, permite-nos no futuro comparar as posições verificadas pelo servo para determinados pesos com as solicitadas pelo PIC. Note que as posições do servo não são directamente mensuráveis, mas são obtidas a partir da tensão do potenciómetro, daí a necessidade de uma função que nos dê a posição em função da tensão. Analisando a relação entre a posição do servo em vazio e o valor do potenciómetro interno, podemos observar a linearidade entre estes dois conjuntos de valores, confirmado pelo facto do seu factor de correlação ser muito próximo de 1. Determinando o declive e a ordenada na origem resultante da regressão linear, e comparando os valores angulares provenientes da função ângulo=m*V+b com os ângulos efectivos do servo, pode-se observar um erro médio, em módulo, de 0.172º o que confirma a elevada exactidão que a regressão linear oferece.

## m=m1
m=m1: | 0.258 | Conclusões na folha de cálculo CONCLUSÕES
| SEM Controlo |  |  |  | COM Controlo
Ângulo pedido | Posição efectiva | Erro | Posição do pêndulo | T (N.m) | Posição pedida pelo Controlador | Posição efectiva | Erro | Posição do pêndulo | T (N.m)
-90 | -87 | 3 | 3 | 0.013246 | -90 | -87 | 3 | 3 | 0.013246
-85 | -84 | 1 | 6 | 0.026456 | -87 | -86 | 1 | 4 | 0.017655
-80 | -79 | 1 | 11 | 0.048293 | -82 | -81 | 1 | 9 | 0.039593
-75 | -74 | 1 | 16 | 0.069763 | -78 | -76 | 1 | 14 | 0.06123
-70 | -68 | 2 | 22 | 0.094812 | -72 | -70 | 0 | 20 | 0.086565
-65 | -63 | 2 | 27 | 0.1149 | -67 | -65 | 0 | 25 | 0.10696
-60 | -59 | 1 | 31 | 0.13036 | -62 | -61 | 1 | 29 | 0.1227
-55 | -54 | 1 | 36 | 0.14877 | -56 | -54 | 1 | 36 | 0.14877
-50 | -49 | 1 | 41 | 0.16605 | -51 | -51 | 1 | 39 | 0.15928
-45 | -45 | 0 | 45 | 0.17897 | -47 | -47 | 2 | 43 | 0.17261
-40 | -39 | 1 | 51 | 0.19669 | -41 | -40 | 0 | 50 | 0.19388
-35 | -35 | 0 | 55 | 0.20733 | -36 | -35 | 0 | 55 | 0.20733
-30 | -29 | 1 | 61 | 0.22136 | -32 | -31 | 1 | 59 | 0.21695
-25 | -24 | 1 | 66 | 0.23122 | -25 | -24 | 1 | 66 | 0.23122
-20 | -20 | 0 | 70 | 0.23783 | -21 | -20 | 0 | 70 | 0.23783
-15 | -16 | 1 | 74 | 0.24329 | -16 | -16 | 1 | 74 | 0.24329
-10 | -9 | 1 | 81 | 0.24998 | -11 | -12 | 2 | 78 | 0.24757
-5 | -5 | 0 | 85 | 0.25213 | -5 | -4 | 1 | 86 | 0.25248
0 | -1 | 1 | 89 | 0.25306 | -1 | 0 | 0 | 90 | 0.2531
5 | 5 | 0 | 95 | 0.25213 | 5 | 5 | 0 | 95 | 0.25213
10 | 10 | 0 | 100 | 0.24925 | 10 | 11 | 1 | 101 | 0.24845
15 | 15 | 0 | 105 | 0.24447 | 15 | 14 | 1 | 104 | 0.24558
20 | 20 | 0 | 110 | 0.23783 | 20 | 20 | 0 | 110 | 0.23783
25 | 24 | 1 | 114 | 0.23122 | 24 | 24 | 1 | 114 | 0.23122
30 | 30 | 0 | 120 | 0.21919 | 29 | 29 | 1 | 119 | 0.22136
35 | 36 | 1 | 126 | 0.20476 | 35 | 35 | 0 | 125 | 0.20733
40 | 40 | 0 | 130 | 0.19388 | 39 | 40 | 0 | 130 | 0.19388
45 | 44 | 1 | 134 | 0.18206 | 44 | 44 | 1 | 134 | 0.18206
50 | 51 | 1 | 141 | 0.15928 | 50 | 51 | 1 | 141 | 0.15928
55 | 55 | 0 | 145 | 0.14517 | 54 | 53 | 2 | 143 | 0.15232
60 | 60 | 0 | 150 | 0.12655 | 59 | 60 | 0 | 150 | 0.12655
65 | 65 | 0 | 155 | 0.10696 | 64 | 65 | 0 | 155 | 0.10696
70 | 71 | 1 | 161 | 0.082401 | 68 | 69 | 1 | 159 | 0.090702
75 | 75 | 0 | 165 | 0.065507 | 74 | 74 | 1 | 164 | 0.069763
80 | 80 | 0 | 170 | 0.04395 | 79 | 80 | 0 | 170 | 0.04395
85 | 83 | 2 | 173 | 0.030845 | 84 | 83 | 2 | 173 | 0.030845
90 | 90 | 0 | 180 | 3.1008e-17 | 90 | 90 | 0 | 180 | 3.1008e-17
|  | Erro máximo: |  |  |  |  | Erro máximo:
|  | 3 |  |  |  |  | 3
| SEM Controlo |  |  |  | COM Controlo
Ângulo pedido | Posição efectiva | Erro | Posição do pêndulo | T (N.m) | Posição pedida pelo Controlador | Posição efectiva | Erro | Posição do pêndulo | T (N.m)
90 | 90 | 0 | 180 | 3.1008e-17 | 90 | 90 | 0 | 180 | 3.1008e-17
85 | 83 | 2 | 173 | 0.030845 | 86 | 85 | 0 | 175 | 0.022059
80 | 78 | 2 | 168 | 0.052622 | 80 | 80 | 0 | 170 | 0.04395
75 | 76 | 1 | 166 | 0.06123 | 76 | 75 | 0 | 165 | 0.065507
70 | 73 | 3 | 163 | 0.073999 | 69 | 70 | 0 | 160 | 0.086565
65 | 66 | 1 | 156 | 0.10294 | 65 | 65 | 0 | 155 | 0.10696
60 | 61 | 1 | 151 | 0.1227 | 60 | 61 | 1 | 151 | 0.1227
55 | 57 | 2 | 147 | 0.13785 | 55 | 57 | 2 | 147 | 0.13785
50 | 53 | 3 | 143 | 0.15232 | 49 | 50 | 0 | 140 | 0.16269
45 | 45 | 0 | 135 | 0.17897 | 45 | 45 | 0 | 135 | 0.17897
40 | 41 | 1 | 131 | 0.19102 | 40 | 42 | 2 | 132 | 0.18809
35 | 37 | 2 | 127 | 0.20213 | 35 | 37 | 2 | 127 | 0.20213
30 | 32 | 2 | 122 | 0.21464 | 29 | 30 | 0 | 120 | 0.21919
25 | 25 | 0 | 115 | 0.22938 | 25 | 25 | 0 | 115 | 0.22938
20 | 22 | 2 | 112 | 0.23467 | 20 | 22 | 2 | 112 | 0.23467
15 | 16 | 1 | 106 | 0.24329 | 14 | 14 | 1 | 104 | 0.24558
10 | 12 | 2 | 102 | 0.24757 | 9 | 10 | 0 | 100 | 0.24925
5 | 6 | 1 | 96 | 0.25171 | 5 | 6 | 1 | 96 | 0.25171
0 | 2 | 2 | 92 | 0.25294 | 0 | 2 | 2 | 92 | 0.25294
-5 | -3 | 2 | 87 | 0.25275 | -6 | -5 | 0 | 85 | 0.25213
-10 | -8 | 2 | 82 | 0.25063 | -10 | -8 | 2 | 82 | 0.25063
-15 | -14 | 1 | 76 | 0.24558 | -15 | -14 | 1 | 76 | 0.24558
-20 | -19 | 1 | 71 | 0.23931 | -21 | -18 | 2 | 72 | 0.24071
-25 | -24 | 1 | 66 | 0.23122 | -25 | -23 | 2 | 67 | 0.23298
-30 | -28 | 2 | 62 | 0.22347 | -31 | -31 | 1 | 59 | 0.21695
-35 | -34 | 1 | 56 | 0.20983 | -36 | -33 | 2 | 57 | 0.21227
-40 | -39 | 1 | 51 | 0.19669 | -40 | -39 | 1 | 51 | 0.19669
-45 | -43 | 2 | 47 | 0.1851 | -46 | -45 | 0 | 45 | 0.17897
-50 | -47 | 3 | 43 | 0.17261 | -51 | -49 | 1 | 41 | 0.16605
-55 | -54 | 1 | 36 | 0.14877 | -55 | -56 | 1 | 34 | 0.14153
-60 | -59 | 1 | 31 | 0.13036 | -61 | -59 | 1 | 31 | 0.13036
-65 | -64 | 1 | 26 | 0.11095 | -66 | -66 | 1 | 24 | 0.10294
-70 | -70 | 0 | 20 | 0.086565 | -70 | -68 | 2 | 22 | 0.094812
-75 | -77 | 2 | 13 | 0.056935 | -76 | -78 | 3 | 12 | 0.052622
-80 | -78 | 2 | 12 | 0.052622 | -79 | -82 | 2 | 8 | 0.035224
-85 | -86 | 1 | 4 | 0.017655 | -83 | -84 | 1 | 6 | 0.026456
|  | Erro máximo: |  |  |  |  | Erro máximo:
|  | 3 |  |  |  |  | 3
Note on A1: Massa de teste=m1
Note on A4: Posição solicitada ao servo pelo PIC. Incia-se pelo ponto de altura mínima (+90º) até ao ponto de altura máxima (-90º).
Note on B4: Posição efectiva do servo. Obtida através da regressão linear a partir da tensão fornecida pelo potenciómetro.
Note on C4: Comparação entre a posição solicitada e a efectiva.
Note on D4: Conversão da gama [+90º..-90º] para a gama [0º..180º].
Note on E4: Binário exercido
Note on F4: Posição pedida pelo controlador para anular o erro.
Note on G4: Posição efectiva do servo.
Note on H4: Comparação entre a posição solicitada e a efectivamente obtida.
Note on I4: Conversão da gama [+90º..-90º] para a gama [0º..180º].
Note on J4: Binário exercido
Note on A82: Posição solicitada ao servo pelo PIC. Incia-se pelo ponto de altura mínima (+90º) até ao ponto de altura máxima (-90º).
Note on B82: Posição efectiva do servo. Obtida através da regressão linear a partir da tensão fornecida pelo potenciómetro.
Note on C82: Comparação entre a posição solicitada e a efectiva.
Note on D82: Conversão da gama [+90º..-90º] para a gama [0º..180º].
Note on E82: Binário exercido
Note on F82: Posição pedida pelo controlador para anular o erro.
Note on G82: Posição efectiva do servo.
Note on H82: Comparação entre a posição solicitada e a efectivamente obtida.
Note on I82: Conversão da gama [+90º..-90º] para a gama [0º..180º].
Note on J82: Binário exercido

## m=m2
m=m2: | 0.463 | Conslusões na folha de cálculo CONCLUSÕES
| SEM Controlo |  |  |  | COM Controlo
Ângulo pedido | Posição efectiva | Erro | Posição do pêndulo | T (N.m) | Posição pedida pelo Controlador | Posição efectiva | Erro | Posição do pêndulo | T (N.m)
-90 | -87 | 3 | 3 | 0.023771 | -90 | -87 | 3 | 3 | 0.023771
-85 | -83 | 2 | 7 | 0.055353 | -90 | -87 | 2 | 3 | 0.023771
-80 | -79 | 1 | 11 | 0.086666 | -82 | -81 | 1 | 9 | 0.071053
-75 | -74 | 1 | 16 | 0.1252 | -77 | -77 | 2 | 13 | 0.10217
-70 | -69 | 1 | 21 | 0.16277 | -72 | -70 | 0 | 20 | 0.15535
-65 | -65 | 0 | 25 | 0.19195 | -66 | -67 | 2 | 23 | 0.17747
-60 | -60 | 0 | 30 | 0.2271 | -62 | -62 | 2 | 28 | 0.21324
-55 | -55 | 0 | 35 | 0.26052 | -55 | -55 | 0 | 35 | 0.26052
-50 | -50 | 0 | 40 | 0.29196 | -50 | -49 | 1 | 41 | 0.29798
-45 | -46 | 1 | 44 | 0.31552 | -45 | -45 | 0 | 45 | 0.32117
-40 | -41 | 1 | 49 | 0.34279 | -41 | -40 | 0 | 50 | 0.34794
-35 | -36 | 1 | 54 | 0.36746 | -35 | -37 | 2 | 53 | 0.36274
-30 | -31 | 1 | 59 | 0.38933 | -30 | -30 | 0 | 60 | 0.39335
-25 | -25 | 0 | 65 | 0.41165 | -25 | -26 | 1 | 64 | 0.40823
-20 | -22 | 2 | 68 | 0.42113 | -19 | -21 | 1 | 69 | 0.42404
-15 | -16 | 1 | 74 | 0.43661 | -15 | -17 | 2 | 73 | 0.43436
-10 | -10 | 0 | 80 | 0.4473 | -9 | -10 | 0 | 80 | 0.4473
-5 | -7 | 2 | 83 | 0.45082 | -4 | -6 | 1 | 84 | 0.45171
0 | -1 | 1 | 89 | 0.45413 | 0 | -1 | 1 | 89 | 0.45413
5 | 2 | 3 | 92 | 0.45393 | 6 | 6 | 1 | 96 | 0.45171
10 | 9 | 1 | 99 | 0.44861 | 11 | 9 | 1 | 99 | 0.44861
15 | 14 | 1 | 104 | 0.44071 | 16 | 14 | 1 | 104 | 0.44071
20 | 17 | 3 | 107 | 0.43436 | 21 | 18 | 2 | 108 | 0.43197
25 | 22 | 3 | 112 | 0.42113 | 26 | 24 | 1 | 114 | 0.41494
30 | 30 | 0 | 120 | 0.39335 | 31 | 30 | 0 | 120 | 0.39335
35 | 34 | 1 | 124 | 0.37655 | 36 | 34 | 1 | 124 | 0.37655
40 | 39 | 1 | 129 | 0.35298 | 40 | 38 | 2 | 128 | 0.35792
45 | 43 | 2 | 133 | 0.33218 | 45 | 43 | 2 | 133 | 0.33218
50 | 50 | 0 | 140 | 0.29196 | 50 | 51 | 1 | 141 | 0.28584
55 | 54 | 1 | 144 | 0.26697 | 55 | 54 | 1 | 144 | 0.26697
60 | 60 | 0 | 150 | 0.2271 | 60 | 60 | 0 | 150 | 0.2271
65 | 63 | 2 | 153 | 0.2062 | 66 | 66 | 1 | 156 | 0.18474
70 | 71 | 1 | 161 | 0.14787 | 69 | 68 | 2 | 158 | 0.17015
75 | 75 | 0 | 165 | 0.11756 | 75 | 76 | 1 | 166 | 0.10988
80 | 80 | 0 | 170 | 0.078872 | 79 | 80 | 0 | 170 | 0.078872
85 | 84 | 1 | 174 | 0.047477 | 84 | 84 | 1 | 174 | 0.047477
90 | 90 | 0 | 180 | 5.5647e-17 | 90 | 90 | 0 | 180 | 5.5647e-17
|  | Erro máximo: |  |  |  |  | Erro máximo:
|  | 3 |  |  |  |  | 3
| SEM Controlo |  |  |  | COM Controlo
Ângulo pedido | Posição efectiva | Erro | Posição do pêndulo | T (N.m) | Posição pedida pelo Controlador | Posição efectiva | Erro | Posição do pêndulo | T (N.m)
90 | 90 | 0 | 180 | 5.5647e-17 | 90 | 90 | 0 | 180 | 5.5647e-17
85 | 85 | 0 | 175 | 0.039586 | 85 | 83 | 2 | 173 | 0.055353
80 | 81 | 1 | 171 | 0.071053 | 80 | 81 | 1 | 171 | 0.071053
75 | 76 | 1 | 166 | 0.10988 | 75 | 76 | 1 | 166 | 0.10988
70 | 71 | 1 | 161 | 0.14787 | 71 | 72 | 2 | 162 | 0.14036
65 | 65 | 0 | 155 | 0.19195 | 65 | 65 | 0 | 155 | 0.19195
60 | 60 | 0 | 150 | 0.2271 | 61 | 60 | 0 | 150 | 0.2271
55 | 56 | 1 | 146 | 0.25399 | 56 | 56 | 1 | 146 | 0.25399
50 | 51 | 1 | 141 | 0.28584 | 49 | 49 | 1 | 139 | 0.29798
45 | 45 | 0 | 135 | 0.32117 | 45 | 44 | 1 | 134 | 0.32673
40 | 40 | 0 | 130 | 0.34794 | 40 | 39 | 1 | 129 | 0.35298
35 | 36 | 1 | 126 | 0.36746 | 36 | 36 | 1 | 126 | 0.36746
30 | 30 | 0 | 120 | 0.39335 | 31 | 31 | 1 | 121 | 0.38933
25 | 24 | 1 | 114 | 0.41494 | 26 | 27 | 2 | 117 | 0.4047
20 | 19 | 1 | 109 | 0.42946 | 21 | 20 | 0 | 110 | 0.42681
15 | 15 | 0 | 105 | 0.43873 | 15 | 15 | 0 | 105 | 0.43873
10 | 10 | 0 | 100 | 0.4473 | 11 | 10 | 0 | 100 | 0.4473
5 | 4 | 1 | 94 | 0.4531 | 6 | 7 | 2 | 97 | 0.45082
0 | -1 | 1 | 89 | 0.45413 | 1 | 0 | 0 | 90 | 0.4542
-5 | -5 | 0 | 85 | 0.45247 | -5 | -5 | 0 | 85 | 0.45247
-10 | -9 | 1 | 81 | 0.44861 | -9 | -9 | 1 | 81 | 0.44861
-15 | -16 | 1 | 74 | 0.43661 | -15 | -16 | 1 | 74 | 0.43661
-20 | -20 | 0 | 70 | 0.42681 | -20 | -20 | 0 | 70 | 0.42681
-25 | -24 | 1 | 66 | 0.41494 | -25 | -24 | 1 | 66 | 0.41494
-30 | -29 | 1 | 61 | 0.39725 | -30 | -29 | 1 | 61 | 0.39725
-35 | -35 | 0 | 55 | 0.37206 | -35 | -35 | 0 | 55 | 0.37206
-40 | -39 | 1 | 51 | 0.35298 | -39 | -39 | 1 | 51 | 0.35298
-45 | -44 | 1 | 46 | 0.32673 | -46 | -46 | 1 | 44 | 0.31552
-50 | -48 | 2 | 42 | 0.30392 | -51 | -50 | 0 | 40 | 0.29196
-55 | -54 | 1 | 36 | 0.26697 | -55 | -54 | 1 | 36 | 0.26697
-60 | -58 | 2 | 32 | 0.24069 | -62 | -61 | 1 | 29 | 0.2202
-65 | -62 | 3 | 28 | 0.21324 | -66 | -64 | 1 | 26 | 0.19911
-70 | -67 | 3 | 23 | 0.17747 | -71 | -69 | 1 | 21 | 0.16277
-75 | -73 | 2 | 17 | 0.1328 | -76 | -73 | 2 | 17 | 0.1328
-80 | -77 | 3 | 13 | 0.10217 | -80 | -81 | 1 | 9 | 0.071053
-85 | -82 | 3 | 8 | 0.063213 | -83 | -83 | 2 | 7 | 0.055353
|  | Erro máximo: |  |  |  |  | Erro máximo:
|  | 3 |  |  |  |  | 2
Note on A1: Massa de teste=m1
Note on A4: Posição solicitada ao servo pelo PIC. Incia-se pelo ponto de altura mínima (+90º) até ao ponto de altura máxima (-90º).
Note on B4: Posição efectiva do servo. Obtida através da regressão linear a partir da tensão fornecida pelo potenciómetro.
Note on C4: Comparação entre a posição solicitada e a efectiva.
Note on D4: Conversão da gama [+90º..-90º] para a gama [0º..180º].
Note on E4: Binário exercido
Note on F4: Posição pedida pelo controlador para anular o erro.
Note on G4: Posição efectiva do servo.
Note on H4: Comparação entre a posição solicitada e a efectivamente obtida.
Note on I4: Conversão da gama [+90º..-90º] para a gama [0º..180º].
Note on J4: Binário exercido
Note on A82: Posição solicitada ao servo pelo PIC. Incia-se pelo ponto de altura mínima (+90º) até ao ponto de altura máxima (-90º).
Note on B82: Posição efectiva do servo. Obtida através da regressão linear a partir da tensão fornecida pelo potenciómetro.
Note on C82: Comparação entre a posição solicitada e a efectiva.
Note on D82: Conversão da gama [+90º..-90º] para a gama [0º..180º].
Note on E82: Binário exercido
Note on F82: Posição pedida pelo controlador para anular o erro.
Note on G82: Posição efectiva do servo.
Note on H82: Comparação entre a posição solicitada e a efectivamente obtida.
Note on I82: Conversão da gama [+90º..-90º] para a gama [0º..180º].
Note on J82: Binário exercido

## m=m4
m=m4: | 0.675 | Conslusões na folha de cálculo CONCLUSÕES
| SEM Controlo |  |  |  | COM Controlo
Ângulo pedido | Posição efectiva | Erro | Posição do pêndulo | T (N.m) | Posição pedida pelo Controlador | Posição efectiva | Erro | Posição do pêndulo | T (N.m)
-90 | -88 | 2 | 2 | 0.02311 | -90 | -86 | 4 | 4 | 0.046191
-85 | -83 | 2 | 7 | 0.080699 | -90 | -87 | 2 | 3 | 0.034656
-80 | -78 | 2 | 12 | 0.13767 | -82 | -80 | 0 | 10 | 0.11499
-75 | -74 | 1 | 16 | 0.18252 | -77 | -76 | 1 | 14 | 0.16019
-70 | -69 | 1 | 21 | 0.2373 | -72 | -70 | 0 | 20 | 0.22648
-65 | -65 | 0 | 25 | 0.27985 | -65 | -64 | 1 | 26 | 0.29028
-60 | -60 | 0 | 30 | 0.33109 | -61 | -60 | 0 | 30 | 0.33109
-55 | -56 | 1 | 34 | 0.37028 | -56 | -56 | 1 | 34 | 0.37028
-50 | -50 | 0 | 40 | 0.42564 | -50 | -50 | 0 | 40 | 0.42564
-45 | -46 | 1 | 44 | 0.45999 | -45 | -46 | 1 | 44 | 0.45999
-40 | -42 | 2 | 48 | 0.49209 | -40 | -41 | 1 | 49 | 0.49975
-35 | -38 | 3 | 52 | 0.5218 | -34 | -35 | 0 | 55 | 0.54242
-30 | -31 | 1 | 59 | 0.56759 | -29 | -31 | 1 | 59 | 0.56759
-25 | -28 | 3 | 62 | 0.58467 | -23 | -24 | 1 | 66 | 0.60493
-20 | -23 | 3 | 67 | 0.60954 | -18 | -20 | 0 | 70 | 0.62224
-15 | -18 | 3 | 72 | 0.62977 | -13 | -16 | 1 | 74 | 0.63652
-10 | -14 | 4 | 76 | 0.64251 | -7 | -10 | 0 | 80 | 0.65212
-5 | -8 | 3 | 82 | 0.65573 | -3 | -5 | 0 | 85 | 0.65966
0 | -3 | 3 | 87 | 0.66127 | 3 | -1 | 1 | 89 | 0.66207
5 | 0 | 5 | 90 | 0.66218 | 8 | 6 | 1 | 96 | 0.65855
10 | 7 | 3 | 97 | 0.65724 | 13 | 10 | 0 | 100 | 0.65212
15 | 12 | 3 | 102 | 0.6477 | 17 | 14 | 1 | 104 | 0.64251
20 | 16 | 4 | 106 | 0.63652 | 24 | 22 | 2 | 112 | 0.61396
25 | 21 | 4 | 111 | 0.61819 | 28 | 26 | 1 | 116 | 0.59516
30 | 27 | 3 | 117 | 0.59 | 32 | 29 | 1 | 119 | 0.57915
35 | 32 | 3 | 122 | 0.56156 | 38 | 35 | 0 | 125 | 0.54242
40 | 37 | 3 | 127 | 0.52884 | 42 | 40 | 0 | 130 | 0.50726
45 | 41 | 4 | 131 | 0.49975 | 46 | 44 | 1 | 134 | 0.47633
50 | 49 | 1 | 139 | 0.43443 | 52 | 48 | 2 | 138 | 0.44308
55 | 53 | 2 | 143 | 0.39851 | 57 | 56 | 1 | 146 | 0.37028
60 | 58 | 2 | 148 | 0.3509 | 61 | 59 | 1 | 149 | 0.34105
65 | 63 | 2 | 153 | 0.30062 | 66 | 65 | 0 | 155 | 0.27985
70 | 70 | 0 | 160 | 0.22648 | 70 | 70 | 0 | 160 | 0.22648
75 | 75 | 0 | 165 | 0.17138 | 75 | 75 | 0 | 165 | 0.17138
80 | 79 | 1 | 169 | 0.12635 | 80 | 79 | 1 | 169 | 0.12635
85 | 84 | 1 | 174 | 0.069216 | 84 | 84 | 1 | 174 | 0.069216
90 | 90 | 0 | 180 | 8.1126e-17 | 89 | 89 | 1 | 179 | 0.011557
|  | Erro máximo: |  |  |  |  | Erro máximo:
|  | 5 |  |  |  |  | 4
| SEM Controlo |  |  |  | COM Controlo
Ângulo pedido | Posição efectiva | Erro | Posição do pêndulo | T (N.m) | Posição pedida pelo Controlador | Posição efectiva | Erro | Posição do pêndulo | T (N.m)
90 | 90 | 0 | 180 | 8.1126e-17 | 89 | 89 | 1 | 179 | 0.011557
85 | 84 | 1 | 174 | 0.069216 | 84 | 85 | 0 | 175 | 0.057712
80 | 80 | 0 | 170 | 0.11499 | 80 | 81 | 1 | 171 | 0.10359
75 | 76 | 1 | 166 | 0.16019 | 75 | 76 | 1 | 166 | 0.16019
70 | 71 | 1 | 161 | 0.21558 | 70 | 72 | 2 | 162 | 0.20462
65 | 64 | 1 | 154 | 0.29028 | 65 | 64 | 1 | 154 | 0.29028
60 | 60 | 0 | 150 | 0.33109 | 61 | 60 | 0 | 150 | 0.33109
55 | 55 | 0 | 145 | 0.37981 | 55 | 55 | 0 | 145 | 0.37981
50 | 51 | 1 | 141 | 0.41672 | 51 | 50 | 0 | 140 | 0.42564
45 | 44 | 1 | 134 | 0.47633 | 46 | 46 | 1 | 136 | 0.45999
40 | 39 | 1 | 129 | 0.51461 | 41 | 39 | 1 | 129 | 0.51461
35 | 34 | 1 | 124 | 0.54897 | 37 | 37 | 2 | 127 | 0.52884
30 | 30 | 0 | 120 | 0.57346 | 32 | 30 | 0 | 120 | 0.57346
25 | 22 | 3 | 112 | 0.61396 | 27 | 25 | 0 | 115 | 0.60013
20 | 18 | 2 | 108 | 0.62977 | 22 | 21 | 1 | 111 | 0.61819
15 | 14 | 1 | 104 | 0.64251 | 16 | 14 | 1 | 104 | 0.64251
10 | 9 | 1 | 99 | 0.65402 | 12 | 9 | 1 | 99 | 0.65402
5 | 3 | 2 | 93 | 0.66127 | 7 | 6 | 1 | 96 | 0.65855
0 | -1 | 1 | 89 | 0.66207 | 1 | -2 | 2 | 88 | 0.66177
-5 | -7 | 2 | 83 | 0.65724 | -3 | -3 | 2 | 87 | 0.66127
-10 | -10 | 0 | 80 | 0.65212 | -8 | -10 | 0 | 80 | 0.65212
-15 | -16 | 1 | 74 | 0.63652 | -13 | -14 | 1 | 76 | 0.64251
-20 | -22 | 2 | 68 | 0.61396 | -19 | -21 | 1 | 69 | 0.61819
-25 | -25 | 0 | 65 | 0.60013 | -23 | -23 | 2 | 67 | 0.60954
-30 | -30 | 0 | 60 | 0.57346 | -29 | -29 | 1 | 61 | 0.57915
-35 | -36 | 1 | 54 | 0.53571 | -34 | -33 | 2 | 57 | 0.55535
-40 | -40 | 0 | 50 | 0.50726 | -39 | -40 | 0 | 50 | 0.50726
-45 | -45 | 0 | 45 | 0.46823 | -45 | -45 | 0 | 45 | 0.46823
-50 | -48 | 2 | 42 | 0.44308 | -51 | -51 | 1 | 39 | 0.41672
-55 | -54 | 1 | 36 | 0.38922 | -55 | -55 | 0 | 35 | 0.37981
-60 | -59 | 1 | 31 | 0.34105 | -60 | -59 | 1 | 31 | 0.34105
-65 | -63 | 2 | 27 | 0.30062 | -66 | -64 | 1 | 26 | 0.29028
-70 | -67 | 3 | 23 | 0.25873 | -71 | -69 | 1 | 21 | 0.2373
-75 | -73 | 2 | 17 | 0.1936 | -77 | -75 | 0 | 15 | 0.17138
-80 | -78 | 2 | 12 | 0.13767 | -82 | -79 | 1 | 11 | 0.12635
-85 | -82 | 3 | 8 | 0.092157 | -86 | -87 | 2 | 3 | 0.034656
|  | Erro máximo: |  |  |  |  | Erro máximo:
|  | 3 |  |  |  |  | 2
Note on A1: Massa de teste=m1
Note on A4: Posição solicitada ao servo pelo PIC. Incia-se pelo ponto de altura mínima (+90º) até ao ponto de altura máxima (-90º).
Note on B4: Posição efectiva do servo. Obtida através da regressão linear a partir da tensão fornecida pelo potenciómetro.
Note on C4: Comparação entre a posição solicitada e a efectiva.
Note on D4: Conversão da gama [+90º..-90º] para a gama [0º..180º].
Note on E4: Binário exercido
Note on F4: Posição pedida pelo controlador para anular o erro.
Note on G4: Posição efectiva do servo.
Note on H4: Comparação entre a posição solicitada e a efectivamente obtida.
Note on I4: Conversão da gama [+90º..-90º] para a gama [0º..180º].
Note on J4: Binário exercido
Note on A82: Posição solicitada ao servo pelo PIC. Incia-se pelo ponto de altura mínima (+90º) até ao ponto de altura máxima (-90º).
Note on B82: Posição efectiva do servo. Obtida através da regressão linear a partir da tensão fornecida pelo potenciómetro.
Note on C82: Comparação entre a posição solicitada e a efectiva.
Note on D82: Conversão da gama [+90º..-90º] para a gama [0º..180º].
Note on E82: Binário exercido
Note on F82: Posição pedida pelo controlador para anular o erro.
Note on G82: Posição efectiva do servo.
Note on H82: Comparação entre a posição solicitada e a efectivamente obtida.
Note on I82: Conversão da gama [+90º..-90º] para a gama [0º..180º].
Note on J82: Binário exercido

## m=m4+m1
m=m4+m1: | 0.933 | Conslusões na folha de cálculo CONCLUSÕES
| SEM Controlo |  |  |  | COM Controlo
Ângulo pedido | Posição efectiva | Erro | Posição do pêndulo | T (N.m) | Posição pedida pelo Controlador | Posição efectiva | Erro | Posição do pêndulo | T (N.m)
-90 | -90 | 0 | 0 | 0 | -90 | -89 | 1 | 1 | 0.015974
-85 | -85 | 0 | 5 | 0.079771 | -86 | -85 | 0 | 5 | 0.079771
-80 | -80 | 0 | 10 | 0.15894 | -81 | -79 | 1 | 11 | 0.17464
-75 | -77 | 2 | 13 | 0.20589 | -76 | -75 | 0 | 15 | 0.23689
-70 | -70 | 0 | 20 | 0.31304 | -71 | -72 | 2 | 18 | 0.28283
-65 | -66 | 1 | 24 | 0.37228 | -65 | -65 | 0 | 25 | 0.38681
-60 | -62 | 2 | 28 | 0.42969 | -60 | -62 | 2 | 28 | 0.42969
-55 | -58 | 3 | 32 | 0.48502 | -54 | -55 | 0 | 35 | 0.52498
-50 | -53 | 3 | 37 | 0.55083 | -48 | -51 | 1 | 39 | 0.576
-45 | -48 | 3 | 42 | 0.61244 | -43 | -45 | 0 | 45 | 0.6472
-40 | -43 | 3 | 47 | 0.66939 | -38 | -41 | 1 | 49 | 0.69077
-35 | -39 | 4 | 51 | 0.7113 | -32 | -36 | 1 | 54 | 0.74047
-30 | -33 | 3 | 57 | 0.76761 | -26 | -31 | 1 | 59 | 0.78454
-25 | -29 | 4 | 61 | 0.80052 | -21 | -25 | 0 | 65 | 0.82952
-20 | -26 | 6 | 64 | 0.82264 | -15 | -22 | 2 | 68 | 0.84863
-15 | -22 | 7 | 68 | 0.84863 | -10 | -14 | 1 | 76 | 0.88809
-10 | -14 | 4 | 76 | 0.88809 | -4 | -10 | 0 | 80 | 0.90137
-5 | -12 | 7 | 78 | 0.89527 | 2 | -4 | 1 | 86 | 0.91304
0 | -7 | 7 | 83 | 0.90845 | 6 | 0 | 0 | 90 | 0.91527
5 | -1 | 6 | 89 | 0.91513 | 10 | 5 | 0 | 95 | 0.91179
10 | 6 | 4 | 96 | 0.91026 | 17 | 11 | 1 | 101 | 0.89846
15 | 9 | 6 | 99 | 0.904 | 21 | 13 | 2 | 103 | 0.89181
20 | 14 | 6 | 104 | 0.88809 | 28 | 22 | 2 | 112 | 0.84863
25 | 18 | 7 | 108 | 0.87048 | 31 | 24 | 1 | 114 | 0.83614
30 | 25 | 5 | 115 | 0.82952 | 36 | 30 | 0 | 120 | 0.79265
35 | 30 | 5 | 120 | 0.79265 | 40 | 35 | 0 | 125 | 0.74975
40 | 35 | 5 | 125 | 0.74975 | 45 | 40 | 0 | 130 | 0.70114
45 | 40 | 5 | 130 | 0.70114 | 49 | 45 | 0 | 135 | 0.6472
50 | 46 | 4 | 136 | 0.6358 | 54 | 49 | 1 | 139 | 0.60047
55 | 52 | 3 | 142 | 0.5635 | 58 | 54 | 1 | 144 | 0.53798
60 | 57 | 3 | 147 | 0.49849 | 63 | 60 | 0 | 150 | 0.45764
65 | 61 | 4 | 151 | 0.44373 | 67 | 64 | 1 | 154 | 0.40123
70 | 68 | 2 | 158 | 0.34287 | 71 | 69 | 1 | 159 | 0.328
75 | 74 | 1 | 164 | 0.25228 | 76 | 74 | 1 | 164 | 0.25228
80 | 79 | 1 | 169 | 0.17464 | 80 | 79 | 1 | 169 | 0.17464
85 | 83 | 2 | 173 | 0.11154 | 85 | 83 | 2 | 173 | 0.11154
90 | 90 | 0 | 180 | 1.1213e-16 | 90 | 90 | 0 | 180 | 1.1213e-16
|  | Erro máximo: |  |  |  |  | Erro máximo:
|  | 7 |  |  |  |  | 2
| SEM Controlo |  |  |  | COM Controlo
Ângulo pedido | Posição efectiva | Erro | Posição do pêndulo | T (N.m) | Posição pedida pelo Controlador | Posição efectiva | Erro | Posição do pêndulo | T (N.m)
90 | 90 | 0 | 180 | 1.1213e-16 | 90 | 90 | 0 | 180 | 1.1213e-16
85 | 83 | 2 | 173 | 0.11154 | 85 | 84 | 1 | 174 | 0.095672
80 | 79 | 1 | 169 | 0.17464 | 81 | 80 | 0 | 170 | 0.15894
75 | 75 | 0 | 165 | 0.23689 | 76 | 75 | 0 | 165 | 0.23689
70 | 69 | 1 | 159 | 0.328 | 72 | 69 | 1 | 159 | 0.328
65 | 63 | 2 | 153 | 0.41553 | 66 | 65 | 0 | 155 | 0.38681
60 | 59 | 1 | 149 | 0.4714 | 62 | 61 | 1 | 151 | 0.44373
55 | 53 | 2 | 143 | 0.55083 | 56 | 54 | 1 | 144 | 0.53798
50 | 48 | 2 | 138 | 0.61244 | 52 | 49 | 1 | 139 | 0.60047
45 | 42 | 3 | 132 | 0.68018 | 48 | 46 | 1 | 136 | 0.6358
40 | 37 | 3 | 127 | 0.73097 | 42 | 39 | 1 | 129 | 0.7113
35 | 32 | 3 | 122 | 0.7762 | 39 | 37 | 2 | 127 | 0.73097
30 | 28 | 2 | 118 | 0.80814 | 33 | 30 | 0 | 120 | 0.79265
25 | 21 | 4 | 111 | 0.85448 | 28 | 26 | 1 | 116 | 0.82264
20 | 16 | 4 | 106 | 0.87982 | 24 | 21 | 1 | 111 | 0.85448
15 | 12 | 3 | 102 | 0.89527 | 18 | 14 | 1 | 104 | 0.88809
10 | 7 | 3 | 97 | 0.90845 | 14 | 9 | 1 | 99 | 0.904
5 | 0 | 5 | 90 | 0.91527 | 10 | 7 | 2 | 97 | 0.90845
0 | -4 | 4 | 86 | 0.91304 | 3 | -1 | 1 | 89 | 0.91513
-5 | -8 | 3 | 82 | 0.90637 | -2 | -7 | 2 | 83 | 0.90845
-10 | -12 | 2 | 78 | 0.89527 | -5 | -8 | 2 | 82 | 0.90637
-15 | -19 | 4 | 71 | 0.86541 | -13 | -16 | 1 | 74 | 0.87982
-20 | -23 | 3 | 67 | 0.84251 | -17 | -21 | 1 | 69 | 0.85448
-25 | -27 | 2 | 63 | 0.81551 | -22 | -25 | 0 | 65 | 0.82952
-30 | -31 | 1 | 59 | 0.78454 | -27 | -29 | 1 | 61 | 0.80052
-35 | -38 | 3 | 52 | 0.72124 | -33 | -36 | 1 | 54 | 0.74047
-40 | -42 | 2 | 48 | 0.68018 | -38 | -39 | 1 | 51 | 0.7113
-45 | -46 | 1 | 44 | 0.6358 | -44 | -46 | 1 | 44 | 0.6358
-50 | -50 | 0 | 40 | 0.58833 | -49 | -49 | 1 | 41 | 0.60047
-55 | -56 | 1 | 34 | 0.51181 | -54 | -54 | 1 | 36 | 0.53798
-60 | -61 | 1 | 29 | 0.44373 | -60 | -60 | 0 | 30 | 0.45764
-65 | -65 | 0 | 25 | 0.38681 | -65 | -64 | 1 | 26 | 0.40123
-70 | -69 | 1 | 21 | 0.328 | -71 | -69 | 1 | 21 | 0.328
-75 | -75 | 0 | 15 | 0.23689 | -76 | -73 | 2 | 17 | 0.2676
-80 | -79 | 1 | 11 | 0.17464 | -82 | -80 | 0 | 10 | 0.15894
-85 | -83 | 2 | 7 | 0.11154 | -86 | -85 | 0 | 5 | 0.079771
|  | Erro máximo: |  |  |  |  | Erro máximo:
|  | 5 |  |  |  |  | 2
Note on A1: Massa de teste=m1
Note on A4: Posição solicitada ao servo pelo PIC. Incia-se pelo ponto de altura mínima (+90º) até ao ponto de altura máxima (-90º).
Note on B4: Posição efectiva do servo. Obtida através da regressão linear a partir da tensão fornecida pelo potenciómetro.
Note on C4: Comparação entre a posição solicitada e a efectiva.
Note on D4: Conversão da gama [+90º..-90º] para a gama [0º..180º].
Note on E4: Binário exercido
Note on F4: Posição pedida pelo controlador para anular o erro.
Note on G4: Posição efectiva do servo.
Note on H4: Comparação entre a posição solicitada e a efectivamente obtida.
Note on I4: Conversão da gama [+90º..-90º] para a gama [0º..180º].
Note on J4: Binário exercido
Note on A82: Posição solicitada ao servo pelo PIC. Incia-se pelo ponto de altura mínima (+90º) até ao ponto de altura máxima (-90º).
Note on B82: Posição efectiva do servo. Obtida através da regressão linear a partir da tensão fornecida pelo potenciómetro.
Note on C82: Comparação entre a posição solicitada e a efectiva.
Note on D82: Conversão da gama [+90º..-90º] para a gama [0º..180º].
Note on E82: Binário exercido
Note on F82: Posição pedida pelo controlador para anular o erro.
Note on G82: Posição efectiva do servo.
Note on H82: Comparação entre a posição solicitada e a efectivamente obtida.
Note on I82: Conversão da gama [+90º..-90º] para a gama [0º..180º].
Note on J82: Binário exercido

## m=m4+m2
m=m4+m2: | 1.138 | Conslusões na folha de cálculo CONCLUSÕES
| SEM Controlo |  |  |  | COM Controlo
Ângulo pedido | Posição efectiva | Erro | Posição do pêndulo | T (N.m) | Posição pedida pelo Controlador | Posição efectiva | Erro | Posição do pêndulo | T (N.m)
-90 | -90 | 0 | 0 | 0 | -90 | -90 | 0 | 0 | 0
-85 | -84 | 1 | 6 | 0.11669 | -86 | -86 | 1 | 4 | 0.077875
-80 | -80 | 0 | 10 | 0.19386 | -80 | -80 | 0 | 10 | 0.19386
-75 | -76 | 1 | 14 | 0.27008 | -75 | -77 | 2 | 13 | 0.25113
-70 | -71 | 1 | 19 | 0.36346 | -70 | -71 | 1 | 19 | 0.36346
-65 | -67 | 2 | 23 | 0.4362 | -63 | -65 | 0 | 25 | 0.4718
-60 | -62 | 2 | 28 | 0.52411 | -58 | -61 | 1 | 29 | 0.54123
-55 | -59 | 4 | 31 | 0.57498 | -53 | -57 | 2 | 33 | 0.60802
-50 | -53 | 3 | 37 | 0.67185 | -46 | -51 | 1 | 39 | 0.70256
-45 | -49 | 4 | 41 | 0.73241 | -41 | -45 | 0 | 45 | 0.7894
-40 | -45 | 5 | 45 | 0.7894 | -35 | -41 | 1 | 49 | 0.84254
-35 | -40 | 5 | 50 | 0.8552 | -29 | -36 | 1 | 54 | 0.90317
-30 | -36 | 6 | 54 | 0.90317 | -23 | -29 | 1 | 61 | 0.97641
-25 | -31 | 6 | 59 | 0.95692 | -16 | -23 | 2 | 67 | 1.0276
-20 | -28 | 8 | 62 | 0.9857 | -12 | -18 | 2 | 72 | 1.0617
-15 | -24 | 9 | 66 | 1.0199 | -9 | -17 | 2 | 73 | 1.0676
-10 | -16 | 6 | 74 | 1.0731 | 0 | -9 | 1 | 81 | 1.1026
-5 | -13 | 8 | 77 | 1.0878 | 5 | -4 | 1 | 86 | 1.1137
0 | -9 | 9 | 81 | 1.1026 | 9 | 0 | 0 | 90 | 1.1164
5 | -5 | 10 | 85 | 1.1121 | 16 | 7 | 2 | 97 | 1.1081
10 | 3 | 7 | 93 | 1.1148 | 17 | 11 | 1 | 101 | 1.0959
15 | 7 | 8 | 97 | 1.1081 | 25 | 15 | 0 | 105 | 1.0783
20 | 11 | 9 | 101 | 1.0959 | 30 | 23 | 3 | 113 | 1.0276
25 | 14 | 11 | 104 | 1.0832 | 31 | 26 | 1 | 116 | 1.0034
30 | 23 | 7 | 113 | 1.0276 | 38 | 30 | 0 | 120 | 0.96681
35 | 27 | 8 | 117 | 0.9947 | 43 | 35 | 0 | 125 | 0.91448
40 | 33 | 7 | 123 | 0.93627 | 44 | 41 | 1 | 131 | 0.84254
45 | 38 | 7 | 128 | 0.87972 | 51 | 45 | 0 | 135 | 0.7894
50 | 45 | 5 | 135 | 0.7894 | 56 | 51 | 1 | 141 | 0.70256
55 | 50 | 5 | 140 | 0.71759 | 58 | 54 | 1 | 144 | 0.65619
60 | 55 | 5 | 145 | 0.64033 | 65 | 60 | 0 | 150 | 0.55819
65 | 61 | 4 | 151 | 0.54123 | 68 | 66 | 1 | 156 | 0.45407
70 | 68 | 2 | 158 | 0.4182 | 72 | 68 | 2 | 158 | 0.4182
75 | 74 | 1 | 164 | 0.30772 | 77 | 75 | 0 | 165 | 0.28894
80 | 80 | 0 | 170 | 0.19386 | 81 | 78 | 2 | 168 | 0.23211
85 | 84 | 1 | 174 | 0.11669 | 86 | 86 | 1 | 176 | 0.077875
90 | 90 | 0 | 180 | 1.3677e-16 | 90 | 90 | 0 | 180 | 1.3677e-16
|  | Erro máximo: |  |  |  |  | Erro máximo:
|  | 11 |  |  |  |  | 3
| SEM Controlo |  |  |  | COM Controlo
Ângulo pedido | Posição efectiva | Erro | Posição do pêndulo | T (N.m) | Posição pedida pelo Controlador | Posição efectiva | Erro | Posição do pêndulo | T (N.m)
90 | 90 | 0 | 180 | 1.3677e-16 | 90 | 90 | 0 | 180 | 1.3677e-16
85 | 85 | 0 | 175 | 0.097299 | 86 | 86 | 1 | 176 | 0.077875
80 | 81 | 1 | 171 | 0.17464 | 81 | 80 | 0 | 170 | 0.19386
75 | 75 | 0 | 165 | 0.28894 | 76 | 75 | 0 | 165 | 0.28894
70 | 70 | 0 | 160 | 0.38182 | 72 | 69 | 1 | 159 | 0.40007
65 | 63 | 2 | 153 | 0.50683 | 67 | 65 | 0 | 155 | 0.4718
60 | 58 | 2 | 148 | 0.59159 | 62 | 60 | 0 | 150 | 0.55819
55 | 53 | 2 | 143 | 0.67185 | 58 | 56 | 1 | 146 | 0.62427
50 | 47 | 3 | 137 | 0.76137 | 53 | 51 | 1 | 141 | 0.70256
45 | 41 | 4 | 131 | 0.84254 | 49 | 46 | 1 | 136 | 0.7755
40 | 36 | 4 | 126 | 0.90317 | 45 | 38 | 2 | 128 | 0.87972
35 | 31 | 4 | 121 | 0.95692 | 40 | 36 | 1 | 126 | 0.90317
30 | 26 | 4 | 116 | 1.0034 | 34 | 28 | 2 | 118 | 0.9857
25 | 19 | 6 | 109 | 1.0556 | 31 | 26 | 1 | 116 | 1.0034
20 | 14 | 6 | 104 | 1.0832 | 24 | 19 | 1 | 109 | 1.0556
15 | 10 | 5 | 100 | 1.0994 | 21 | 14 | 1 | 104 | 1.0832
10 | 6 | 4 | 96 | 1.1103 | 16 | 10 | 0 | 100 | 1.0994
5 | -1 | 6 | 89 | 1.1162 | 12 | 6 | 1 | 96 | 1.1103
0 | -5 | 5 | 85 | 1.1121 | 4 | -1 | 1 | 89 | 1.1162
-5 | -9 | 4 | 81 | 1.1026 | 1 | -5 | 0 | 85 | 1.1121
-10 | -14 | 4 | 76 | 1.0832 | -5 | -9 | 1 | 81 | 1.1026
-15 | -20 | 5 | 70 | 1.0491 | -10 | -14 | 1 | 76 | 1.0832
-20 | -24 | 4 | 66 | 1.0199 | -16 | -19 | 1 | 71 | 1.0556
-25 | -28 | 3 | 62 | 0.9857 | -20 | -24 | 1 | 66 | 1.0199
-30 | -31 | 1 | 59 | 0.95692 | -26 | -31 | 1 | 59 | 0.95692
-35 | -38 | 3 | 52 | 0.87972 | -31 | -34 | 1 | 56 | 0.92552
-40 | -42 | 2 | 48 | 0.82963 | -37 | -39 | 1 | 51 | 0.86759
-45 | -46 | 1 | 44 | 0.7755 | -42 | -44 | 1 | 46 | 0.80306
-50 | -50 | 0 | 40 | 0.71759 | -48 | -50 | 0 | 40 | 0.71759
-55 | -56 | 1 | 34 | 0.62427 | -53 | -54 | 1 | 36 | 0.65619
-60 | -61 | 1 | 29 | 0.54123 | -59 | -60 | 0 | 30 | 0.55819
-65 | -64 | 1 | 26 | 0.48939 | -65 | -65 | 0 | 25 | 0.4718
-70 | -69 | 1 | 21 | 0.40007 | -69 | -69 | 1 | 21 | 0.40007
-75 | -74 | 1 | 16 | 0.30772 | -76 | -74 | 1 | 16 | 0.30772
-80 | -77 | 3 | 13 | 0.25113 | -81 | -79 | 1 | 11 | 0.21301
-85 | -82 | 3 | 8 | 0.15537 | -82 | -83 | 2 | 7 | 0.13605
|  | Erro máximo: |  |  |  |  | Erro máximo:
|  | 6 |  |  |  |  | 2
Note on A1: Massa de teste=m1
Note on A4: Posição solicitada ao servo pelo PIC. Incia-se pelo ponto de altura mínima (+90º) até ao ponto de altura máxima (-90º).
Note on B4: Posição efectiva do servo. Obtida através da regressão linear a partir da tensão fornecida pelo potenciómetro.
Note on C4: Comparação entre a posição solicitada e a efectiva.
Note on D4: Conversão da gama [+90º..-90º] para a gama [0º..180º].
Note on E4: Binário exercido
Note on F4: Posição pedida pelo controlador para anular o erro.
Note on G4: Posição efectiva do servo.
Note on H4: Comparação entre a posição solicitada e a efectivamente obtida.
Note on I4: Conversão da gama [+90º..-90º] para a gama [0º..180º].
Note on J4: Binário exercido
Note on A82: Posição solicitada ao servo pelo PIC. Incia-se pelo ponto de altura mínima (+90º) até ao ponto de altura máxima (-90º).
Note on B82: Posição efectiva do servo. Obtida através da regressão linear a partir da tensão fornecida pelo potenciómetro.
Note on C82: Comparação entre a posição solicitada e a efectiva.
Note on D82: Conversão da gama [+90º..-90º] para a gama [0º..180º].
Note on E82: Binário exercido
Note on F82: Posição pedida pelo controlador para anular o erro.
Note on G82: Posição efectiva do servo.
Note on H82: Comparação entre a posição solicitada e a efectivamente obtida.
Note on I82: Conversão da gama [+90º..-90º] para a gama [0º..180º].
Note on J82: Binário exercido

## CONCLUSÕES
ANÁLISE DE RESULTADOS
Conclusões: Testou-se o sistema para várias cargas diferentes nomeadamente: m1=258g m2=463g m4=675g m1+m4=933g m2+m4=1138g ...nas condições de ausencia de um controlador externo (apenas é usado o controlador interno do servo) e com um controlador externo baseado num compensador do tipo PI implementado em software (Kp=0.07). Vários passos foram executados no percurso ascendente (-90º a +90º) com paragens de 5 em 5º para registo dos valores Os pontos a lilás apresentam o trajecto ideal que o servo deveria seguir, no entanto a imperfeição do controlador do servo apresenta desvios a favor da força gravítica nos pontos de maior binário (pontos a azul). Aplicando o compensador externo, pode-se observar que a trajectória é corrigida consideravelmente com um erro máximo de 2º (este erro deve-se a limitada resolução do PWM em discernir as várias posições).