## Folha1
16
h(vazio)
20
25
massa(g) | 691 | 1057 | 2074 | 3873 | 4196 | 5124 | 6652 | 7779 | 8899 | 10126
Pressão(bar) | hd(mm) | hd(mm) | hd(mm) | hd(mm) | hd(mm) | hd(mm) | hd(mm) | hd(mm) | hd(mm) | hd(mm)
0 | 16.8 | 17.1 | 18.2 | 19.4 | 19.5 | 19.6 | 19.7 | 19.7 | 19.8 | 19.8
1 | 16.9 | 17.2 | 18.4 | 19.1 | 19.2 | 19.3 | 19.5 | 19.5 | 19.6 | 19.7
2 | 16.7 | 17 | 17.3 | 17.8 | 18 | 18.1 | 18.5 | 18.8 | 19.1 | 19.1
3 | 15.4 | 15.6 | 15.7 | 16.4 | 16.5 | 16.7 | 17.1 | 17.3 | 17.4 | 18
4 | 14.8 | 14.7 | 15.1 | 15.5 | 15.6 | 15.8 | 16.1 | 16.4 | 16.8 | 17
5 | 14.5 | 14.5 | 14.8 | 15 | 15.1 | 15.3 | 15.6 | 15.7 | 16.1 | 16.4
6 | 14.3 | 14.4 | 14.5 | 14.8 | 14.8 | 15 | 15.2 | 15.4 | 15.7 | 15.8
P6-P1 | 2.6 | 2.8 | 3.9 | 4.3 | 4.4 | 4.3 | 4.3 | 4.1 | 3.9 | 3.9
hmin musculo | 14.3
hmax musculo | 19.8
delta hmax | 5.5
interv comp | 4.4 | 2.6
16 | 27.5 | 16.25 | % de compressao
[11 empty] | Força (N) | 6.7718 | 10.3586 | 20.3252 | 37.9554 | 41.1208 | 50.2152 | 65.1896 | 76.2342 | 87.2102 | 99.2348
[11 empty] | y= | -0.5071x + 17.657 | -0.5643x + 18.043 | -0.7321x + 19.214 | -0.8679x + 20.329 | -0.8821x + 20.486 | -0.8607x + 20.557 | -0.8464x + 20.771 | -0.8179x + 20.814 | -0.7714x + 20.871 | -0.7393x + 20.929
[11 empty] | r^2 | 0.9099 | 0.8926 | 0.9203 | 0.9535 | 0.9583 | 0.9608 | 0.9659 | 0.9646 | 0.9583 | 0.9726
[11 empty] | m | -0.5071 | -0.5643 | -0.7321 | -0.8679 | -0.8821 | -0.8607 | -0.8464 | -0.8179 | -0.7714 | -0.7393
[11 empty] | b | 17657 | 18043 | 19214 | 20329 | 20486 | 20557 | 20771 | 20814 | 20871 | 20929
[11 empty] | intervalo | 6,77-10,36 | 10,36-20,33 | 20,33-30,96 | 37,96-41,12 | 41,12-50,22 | 50,22-65,19 | 65,19-76,23 | 76,23-87,21 | 87,21-99,23
[11 empty] | m medio | -0.5357 | -0.6482 | -0.8 | -0.875 | -0.8714 | -0.85355 | -0.83215 | -0.79465 | -0.75535
[11 empty] | b medio | 17.85 | 18.6285 | 19.7715 | 20.4075 | 20.5215 | 20.664 | 20.7925 | 20.8425 | 20.9
[11 empty] | y medio= | -0.5357x+17.85 | -0.6482x+18.6285 | -0.8x+19.7715 | -0.875x+20.4075 | -0.8714x+20.5215 | -0.85355x+20.664 | -0.83215x+20.7925 | -0.79465x+20.8425 | -0.75535x+20.9
[11 empty] | c | 0 | 1 | 2 | 3 | 4 | 5 | 6
[11 empty] | y= | 0.3297x + 17.147 | 0.2958x + 17.213 | 0.2788x + 16.507 | 0.2806x + 15.067 | 0.2606x + 14.347 | 0.2109x + 14.14 | 0.1727x + 14.04
[11 empty] | r^2 | 0.7409 | 0.7807 | 0.9829 | 0.977 | 0.9802 | 0.976 | 0.981
[11 empty] | m | 0.3297 | 0.2958 | 0.2788 | 0.2806 | 0.2606 | 0.2109 | 0.1727
[11 empty] | b | 17147 | 17213 | 16507 | 15.067 | 14.347 | 14.15 | 14.04
[11 empty] | intervalo | 0..1 | 1..2 | 2..3 | 3..4 | 4..5 | 5..6
[11 empty] | m medio | 0.31275 | 0.2873 | 0.2797 | 0.2706 | 0.23575 | 0.1918
[11 empty] | b medio | 17.18 | 16.86 | 8.261 | 14.707 | 14.2485 | 14.095
[11 empty] | y medio= | 0.31275x+17.18 | 0.2873x+16.86 | 0.2797x+15.787 | 0.2706x+14.707 | 0.23575x14.2485 | 0.1918x+14.095