## Folha1
16
h(vazio)
20
22
massa(g) | 691 | 1057 | 2074 | 3873 | 4196 | 5124 | 6652 | 7779 | 8899 | 10126
Pressão(bar) | hd(mm) | hd(mm) | hd(mm) | hd(mm) | hd(mm) | hd(mm) | hd(mm) | hd(mm) | hd(mm) | hd(mm)
0 | 16.1 | 16.3 | 16.5 | 16.7 | 16.8 | 16.9 | 16.9 | 17 | 17 | 17
1 | 15.9 | 15.9 | 16.1 | 16.3 | 15.9 | 16.1 | 16.5 | 16.6 | 16.6 | 16.6
2 | 14.2 | 14.6 | 14.6 | 15.2 | 14.8 | 14.6 | 15.4 | 14.9 | 15.3 | 15.1
3 | 13 | 13 | 13.2 | 13.2 | 13.6 | 13.7 | 13.8 | 13.9 | 14.2 | 14.1
4 | 12.4 | 12.5 | 12.6 | 12.8 | 12.9 | 12.9 | 13.2 | 13.2 | 13.4 | 13.4
5 | 12.1 | 12.2 | 12.2 | 12.3 | 12.4 | 12.5 | 12.7 | 12.7 | 12.9 | 12.9
6 | 12 | 12 | 12 | 12.2 | 12.2 | 12.3 | 12.4 | 12.4 | 12.5 | 12.6
P6-P1 | 3.9 | 3.9 | 4.1 | 4.1 | 3.7 | 3.8 | 4.1 | 4.2 | 4.1 | 4
hmin musculo | 12
hmax musculo | 17
delta hmax | 5
interv_comp | 4.2 | 3.7
16 | 26.25 | 23.125 | % de compressao
[11 empty] | Força (N) | 6.7718 | 10.3586 | 20.3252 | 37.9554 | 41.1208 | 50.2152 | 65.1896 | 76.2342 | 87.2102 | 99.2348
[11 empty] | y= | -0.775x + 16.771 | -0.8x + 16.986 | -0.8321x + 17.214 | -0.8536x + 17.514 | -0.8107x + 17.329 | -0.8107x + 17.386 | -0.8321x + 17.743 | -0.8321x + 17.714 | -0.8143x + 17.814 | -0.7964x + 17.714
[11 empty] | r^2 | 0.9103 | 0.9224 | 0.9336 | 0.9206 | 0.9581 | 0.9449 | 0.9528 | 0.9491 | 0.9701 | 0.9572
[11 empty] | m | -0,775 | -0,8 | -0,8321 | -0,8536 | -0,8107 | -0,8107 | -0,8321 | -0,8321 | -0,8143 | -0,7964
[11 empty] | b | 16.771 | 16.986 | 17.214 | 17.514 | 17.329 | 17.386 | 17.743 | 17.714 | 17.814 | 17.714
[11 empty] | intervalo | 6,77-10,36 | 10,36-20,33 | 20,33-30,96 | 37,96-41,12 | 41,12-50,22 | 50,22-65,19 | 65,19-76,23 | 76,23-87,21 | 87,21-99,23
[11 empty] | m medio | -0.7875 | -0.81605 | -0.84285 | -0.83215 | -0.8107 | -0.8214 | -0.8321 | -0.8232 | -0.80535
[11 empty] | b medio | 16.8785 | 17.1 | 17.364 | 17.4215 | 17.3575 | 17.5645 | 17.7285 | 17.764 | 17.764
[11 empty] | y medio= | -0.7875x+16.8785 | -0.81605x+17.1 | -0.84285x+17.364 | -0.83215x+17.4215 | -0.8107x+17.3575 | -0.8214x+17.5645 | -0.8321x+17.7285 | -0.8232x+17.764 | -0.80535x+17.764
[11 empty] | c | 0 | 1 | 2 | 3 | 4 | 5 | 6
[11 empty] | y= | 0.0982x + 16.18 | 0.0879x + 15.767 | 0.0903x + 14.373 | 0.1436x + 12.78 | 0.1182x + 12.28 | 0.0964x + 11.96 | 0.0703x + 11.873
[11 empty] | r^2 | 0.8682 | 0.754 | 0.5171 | 0.9557 | 0.9757 | 0.971 | 0.9617
[11 empty] | m | 0.0982 | 0.0879 | 0.0903 | 0.1436 | 0.1182 | 0.0964 | 0.0703
[11 empty] | b | 16.18 | 15.767 | 14.373 | 12.78 | 12.28 | 11.96 | 11.873
[11 empty] | intervalo | 0..1 | 1..2 | 2..3 | 3..4 | 4..5 | 5..6
[11 empty] | m medio | 0.09305 | 0.0891 | 0.11695 | 0.1309 | 0.1073 | 0.08335
[11 empty] | b medio | 15.9735 | 15.07 | 13.5765 | 12.53 | 12.12 | 11.9165
[11 empty] | y medio= | 0.09305x+15.9735 | 0.0891x+15.07 | 0.11695x+13.5765 | 0.1309x+12.53 | 0.1073x+12.12 | 0.08335x+11.9165