## Folha1
22
h(vazio)
massa (g) | 691 | 1057 | 2074 | 3873 | 4196 | 5124 | 6652 | 7779 | 8899 | 10126
Pressão (bar) | hd (cm) | hd (cm) | hd (cm) | hd (cm) | hd (cm) | hd (cm) | hd (cm) | hd (cm) | hd (cm) | hd (cm)
0 | 22.1 | 22.6 | 23.5 | 23.9 | 24 | 24.1 | 24.2 | 24.2 | 24.4 | 24.6
1 | 21.9 | 22.2 | 22.9 | 23 | 23 | 23.2 | 23.5 | 23.7 | 24 | 24.2
2 | 20.6 | 20.2 | 21.3 | 21.3 | 21.9 | 21.6 | 22.6 | 22.6 | 23.3 | 23.3
3 | 19.3 | 19.3 | 19.8 | 20 | 20.3 | 20.3 | 20.9 | 20.9 | 21.9 | 21.9
4 | 18.5 | 18.5 | 18.9 | 19.1 | 19.2 | 19.3 | 19.7 | 19.9 | 20.4 | 20.6
5 | 18.1 | 18.2 | 18.4 | 18.5 | 18.7 | 18.8 | 19 | 19.2 | 19.8 | 19.8
6 | 17.8 | 17.8 | 18 | 18.2 | 18.3 | 18.3 | 18.5 | 18.8 | 19.1 | 19.3
P6-P1 | 4.1 | 4.4 | 4.9 | 4.8 | 4.7 | 4.9 | 5 | 4.9 | 4.9 | 4.9
[ ]maxcompressão | 5 | 4.1
% compressão | 22.7273 | 18.6364
hmin músculo | 17.8
hmax músculo | 24.6
delta hmax | 6.8
[11 empty] | Força (N) | 6.7718 | 10.3586 | 20.3252 | 37.9554 | 41.1208 | 50.2152 | 65.1896 | 76.2342 | 87.2102 | 99.2348
[11 empty] | y= | -0.8071x + 22.986 | -0.8607x + 23.271 | -0.9964x + 24.386 | -1.0107x + 24.614 | -1.0143x + 24.829 | -1.0179x + 24.871 | -1.0357x + 25.343 | -0.9964x + 25.314 | -0.9714x + 25.729 | -0.9786x + 25.871
[11 empty] | r2 | 0.9522 | 0.9321 | 0.9573 | 0.9562 | 0.9681 | 0.9657 | 0.9777 | 0.9709 | 0.9751 | 0.9794
[11 empty] | m | -0.8071 | -0.8607 | -0.9964 | -1.0107 | -1.0143 | -1.0179 | -1.0357 | -0.9964 | -0.9714 | -0.9786
[11 empty] | b | 22.986 | 23.271 | 24.386 | 24.614 | 24.829 | 24.871 | 25.343 | 25.314 | 25.729 | 25.871
[11 empty] | intervalo | 6,77-10,36 | 10,36-20,33 | 20,33-30,96 | 37,96-41,12 | 41,12-50,22 | 50,22-65,19 | 65,19-76,23 | 76,23-87,21 | 87,21-99,23
[11 empty] | m medio | -0.8339 | -0.92855 | -1.0035 | -1.0125 | -1.0161 | -1.0268 | -1.016 | -0.9839 | -0.975
[11 empty] | b medio | 23.1285 | 23.8285 | 24.5 | 24.7215 | 24.85 | 25.107 | 25.3285 | 25.5215 | 25.8
[11 empty] | y medio | -0.8339x+23.1285 | -0.92855x+23.8285 | -1.00355x+24.5 | -1.0125x+24.7215 | -1.0161x+24.85 | -1.0268x+25.107 | -1.01605x+25.3285 | -0.9839x+25.5215 | -0.975x+25.8
[12 empty] | 0 | 1 | 2 | 3 | 4 | 5 | 6
[11 empty] | y= | 0.24x + 22.44 | 0.2364x + 21.86 | 0.34x + 20 | 0.3018x + 18.8 | 0.237x + 18.107 | 0.1945x + 17.78 | 0.1667x + 17.493
[11 empty] | r2 | 0.8104 | 0.9555 | 0.9276 | 0.9484 | 0.9674 | 0.9505 | 0.9513
[11 empty] | m | 0.24 | 0.2364 | 0.34 | 0.3018 | 0.237 | 0.1945 | 0.1667
[11 empty] | b | 22.44 | 21.86 | 20 | 18.8 | 18.107 | 17.78 | 17.493
[11 empty] | intervalo | 0..1 | 1..2 | 2..3 | 3..4 | 4..5 | 5..6
[11 empty] | m medio | 0.2382 | 0.2882 | 0.3209 | 0.2694 | 0.21575 | 0.1806
[11 empty] | b medio | 22.15 | 20.93 | 19.4 | 18.4535 | 17.9435 | 17.6365
[11 empty] | y medio | 0.2382x+22.15 | 0.2882x+20.93 | 0.3209x+19.4 | 0.2694x+18.4535 | 0.21575x+17.9435 | 0.1806x+17.6365