## Folha1
Lista de Componentes
ITEM NO. | PartNo | Vendor | DESCRIPTION | QTY.
1 | 3 842 992 427/1600MM | Bosch Rexroth | Perfil de alumínio 45x45x1600 | 4
2 | 3 842 992 427/1300MM | Bosch Rexroth | Perfil de alumínio 45x45x1300 | 6
3 | 3 842 992 427/1200MM | Bosch Rexroth | Perfil de alumínio 45x45x1200 | 9
4 | 3 842 352 061 | Bosch Rexroth | Hinged foot, D=58mm, M12, L=85mm, groove=10, steel galvanized | 4
5 | 3 842 992 401/690MM | Bosch Rexroth | Perfil alumínio 45x45x690x1N | 1
6 | 3 842 992 888/450MM | Bosch Rexroth | Perfil de alumínio 20x20x450 | 6
7 | 3 842 992 888/200MM | Bosch Rexroth | Perfil de alumínio 20x20x200 | 8
8 | 0000.DEM | UA | Apoio câmara-espessura 2mm | 2
9 | Genie M1400 | Dalsa | Câmara 1360x1024 | 5
10 | 3 842 523 508 | Bosch Rexroth | Bracket 20x20 | 16
11 | B18.3.1M - 4 x 0.7 x 8 Hex SHCS -- 8NHX |  |  | 50
12 | 3 842 536 599 | Bosch Rexroth | T-NUT-N6 | 70
13 | B18.3.1M - 4 x 0.7 x 12 Hex SHCS -- 12NHX |  |  | 4
14 | B18.6.7M - M4 x 0.7 x 8 Type I Cross Recessed PHMS -- 8N |  |  | 6
15 | B18.6.7M - M4 x 0.7 x 10 Type I Cross Recessed PHMS -- 10N |  |  | 6
16 | B18.22M - Plain washer, 4 mm, regular |  |  | 20
17 | 3 842 990 723/150MM | Bosch Rexroth | Perfil alumínio 30x30x150 | 8
18 | 3 842 990 723/690MM | Bosch Rexroth | Perfil alumínio 30x30x690 | 8
19 | 3 842 523 525 | Bosch Rexroth | Bracket 30x30 | 34
20 | 3 842 536 602 | Bosch Rexroth | T-nut, M6, groove=8, stainless steel | 92
21 | B18.22M - Plain washer, 6 mm, narrow |  |  | 66
22 | B18.6.7M - M6 x 1.0 x 16 Type I Cross Recessed PHMS -- 16N |  |  | 50
23 | B18.6.7M - M6 x 1.0 x 20 Type I Cross Recessed PHMS -- 20N |  |  | 18
24 | 0003.DEM | UA | Apoio iluminação | 16
25 |  |  |  | 16
26 | LDL2-218x308W | Infaimon | Iluminação-Barra de Leds | 8
27 | B18.3.1M - 3 x 0.5 x 10 Hex SHCS -- 10NHX |  |  | 32
28 | B18.2.4.1M - Hex nut, Style 1, M3 x 0.5 --D-N |  |  | 32
29 | 3 842 990 723/350MM | Bosch Rexroth | Perfil alumínio 30x30x350 | 8
30 | 0002.DEM | UA | Apoio câmara-espessura 2mm | 2
31 | 3 842 536 603 | Bosch Rexroth | T-Nut 10mm groove, M8 stainless steel | 80
32 | 3 842 523 561 | Bosch Rexroth | Bracket 45/45 incl. centering lug; with fastening set; groove=10 | 64
33 | B18.2.2.4M - Hex flange nut, M8 x 1.25 --N |  |  | 8
34 | 3 842 990 723/100MM | Bosch Rexroth | Perfil de alumínio 30x30x100 | 1
35 | 0001.DEM | UA | Apoio câmara-espessura 2mm | 1
36 | B18.6.7M - M3 x 0.5 x 4 Slotted PHMS --4N |  |  | 4
37 | 0004.DEM | UA | Tampa Inferior | 1
38 | B18.3.1M - 8 x 1.25 x 16 Hex SHCS -- 16NHX |  |  | 62
39 | B18.22M - Plain washer, 8 mm, regular |  |  | 48
40 | 0005.DEM | UA | Tampa Centro | 1
41 | 3 842 992 888/100MM | Bosch Rexroth | Perfil alumínio 20x20x200 | 4
42 | 0006.DEM | UA | Apoio para reflector | 4
43 | 0007.DEM | UA | Tampa Superior | 1
44 | 0008.DEM | UA | Tampa lateral (entrada/saída) | 2
45 | 3 842 992 427/200MM | Bosch Rexroth | Perfil de alumínio 45x45x200 | 20
46 | 0009.DEM | UA | Apoio Cilindro | 2
47 | B18.6.7M - M8 x 1.25 x 16 Type I Cross Recessed PHMS -- 16N |  |  | 2
48 | 0010.DEM | UA | Tampa Rectaguarda | 1
49 | 0011.DEM | UA | Tampa Frontal Pequena | 2
50 | B18.22M - Plain washer, 8 mm, narrow |  |  | 14
51 | 3 842 992 427/510MM | Bosch Rexroth | Perfil alumínio 45x45x510 | 2
52 | 3 842 518 492 | Bosch Rexroth | Sealing profile for 10mm groove | 1
53 | 3 842 992 427/690MM | Bosch Rexroth | Perfil alumínio 45x45x690 | 2
54 | 3 842 518 351 | Bosch Rexroth | Mounting rim profile for 10mm groove, air-tight | 1
55 | 3 842 535 641 | Bosch Rexroth | Hinge, 45x30-45, P1=30mm, P2=45mm, groove=8/10, with fastening set (M6x12/M6x16) | 2
56 | 0012.DEM | UA | Painel Porta | 1
57 | 3 842 525 766 | Bosch Rexroth | Puxador | 1
58 | 3 842 536 600 | Bosch Rexroth | T-nut, M4, groove=8, stainless steel | 4
59 | B18.6.7M - M4 x 0.7 x 20 Type I Cross Recessed PHMS -- 20N |  |  | 2
60 | 3 842 516 165 | Bosch Rexroth | Magnet catch, groove=8/10 | 1
61 | B18.3.5M - 4 x 0.7 x 16 Socket FCHS -- 16N |  |  | 2
62 | 0013.DEM | UA | Junta Porta | 4
63 | AM -- M8 x 25 N |  |  | 8
64 | 3 842 992 404/690MM | Bosch Rexroth | Perfil alumínio 45x45x690x3s | 1
65 | Rexroth-3 842 516 165_40N magnetic latch |  |  | 1
66 | B18.3.1M - 5 x 0.8 x 30 Hex SHCS -- 22NHX |  |  | 2
67 | B18.2.4.2M - Hex nut, Style 2, M6 x 1 - -D-N |  |  | 4
68 | HPD-100SW | Infaimon | Iluminação Domo | 1
69 | 0014.DEM | UA | Apoio fixo Domo | 2
70 | 0015.DEM | UA | Apoio Domo | 2
71 | 3 842 992 427/400MM | Bosch Rexroth | Perfil alumínio 45x45x300 | 4
72 | B18.3.4M - 8 x 1.25 x 16 SBHCS --N |  |  | 8
73 | B18.3.4M - 4 x 0.7 x 10 SBHCS --N |  |  | 4
74 | B18.2.4.1M - Hex nut, Style 1, M4 x 0.7 --D-N |  |  | 4
75 | B18.6.7M - M4 x 0.7 x 16 Type I Cross Recessed PHMS -- 16N |  |  | 4